## 封面
荣成市第二十三中学特色教室及智慧文化建设 投标响应文件 （V1.0）
项目单位: | 威海市港城建设集团有限公司
项目编号: | WHHGYSDGQ2026-16
包段编号: | 001
包段名称: | 荣成市第二十三中学特色教室及智慧文化建设
单位名称: （电子公章）
年 月 日

## 投标报价表（含明细）
投标报价一览表
项目编号 | WHHGYSDGQ2026-16 | [7 empty] | （电子公章）
项目名称 | 荣成市第二十三中学特色教室及智慧文化建设
包段编号 | 001 |  | 荣成市第二十三中学特色教室及智慧文化建设
预算价 | 3186400 |  | 投标总价 |  | 0 |  | 大写:
交货期* |  |  | 质保期* |  |  |  | 交货地点* | 采购文件要求的地点
投标 报价 说明
报价明细表
序号 | 招标要求 |  |  |  | 投标响应
| 货物名称 | 政策需求 | 数量 | 单位 | 生产地* | 生产厂家* | 品牌型号* | 单价（元）* | 合价
1 | 技艺传习坊 渔网编织配套材料 |  | 100.0000 | 套 |  |  |  |  | 0
2 | 海洋科技室 学生操作台 |  | 30.0000 | 张 |  |  |  |  | 0
3 | 海洋科技室 学生坐凳 |  | 35.0000 | 把 |  |  |  |  | 0
4 | 海洋科技室 学生操作边台 |  | 2.0000 | 张 |  |  |  |  | 0
5 | 海洋科技室 多功能边台 |  | 2.0000 | 套 |  |  |  |  | 0
6 | 海洋科技室 收纳组合柜 |  | 2.0000 | 组 |  |  |  |  | 0
7 | 技艺传习坊 版画艺术工具套装 |  | 30.0000 | 套 |  |  |  |  | 0
8 | 海洋科技室 生物显微镜 |  | 10.0000 | 台 |  |  |  |  | 0
9 | 海洋科技室 吹风机 |  | 5.0000 | 台 |  |  |  |  | 0
10 | 海洋科技室 实验室高精度天平仪器 |  | 5.0000 | 台 |  |  |  |  | 0
11 | 海洋科技室 海藻采集及标本制作套装 |  | 50.0000 | 套 |  |  |  |  | 0
12 | 海洋科技室 微藻观察和培养实验套装 |  | 50.0000 | 套 |  |  |  |  | 0
13 | 海洋科技室 海带提碘实验套装-器材 |  | 50.0000 | 套 |  |  |  |  | 0
14 | 海洋科技室 海带提碘实验套装-试剂 |  | 50.0000 | 套 |  |  |  |  | 0
15 | 海洋科技室 海水中粗盐分含量测定实验套装 |  | 50.0000 | 套 |  |  |  |  | 0
16 | 海洋科技室 海洋细菌培养实验套装 |  | 50.0000 | 套 |  |  |  |  | 0
17 | 海洋科技室 海洋腐蚀及防护实验套装 |  | 50.0000 | 套 |  |  |  |  | 0
18 | 海洋科技室 海草房技艺实践套装 |  | 50.0000 | 套 |  |  |  |  | 0
19 | 海洋科技室 渔船制作实践套装 |  | 50.0000 | 套 |  |  |  |  | 0
20 | 海洋科技室 模型制作专用工具套装 |  | 50.0000 | 套 |  |  |  |  | 0
21 | 海洋科技室 风力发电实验套装 |  | 50.0000 | 套 |  |  |  |  | 0
22 | 海洋科技室 潮汐能实验套装 |  | 50.0000 | 套 |  |  |  |  | 0
23 | 海洋科技室 水路改造 |  | 45.0000 | m |  |  |  |  | 0
24 | 海洋科技室 电路改造 |  | 62.0000 | m |  |  |  |  | 0
25 | 技艺传习坊 常规配备材料 |  | 100.0000 | 套 |  |  |  |  | 0
26 | 技艺传习坊 草柳编配套材料包 |  | 100.0000 | 套 |  |  |  |  | 0
27 | 海洋科技室 空间及课程文化深化设计 |  | 1.0000 | 项 |  |  |  |  | 0
28 | 海洋科技室 前墙文化白板 |  | 16.0000 | ㎡ |  |  |  |  | 0
29 | 海洋科技室 前墙主题标语 |  | 8.0000 | ㎡ |  |  |  |  | 0
30 | 海洋科技室 侧墙立柱英文和标语 |  | 6.0000 | ㎡ |  |  |  |  | 0
31 | 海洋科技室 侧墙定制洞洞板展示 |  | 17.5000 | ㎡ |  |  |  |  | 0
32 | 海洋科技室 侧墙课程展板 |  | 9.0000 | ㎡ |  |  |  |  | 0
33 | 海洋科技室 后墙可更换课程照片 |  | 15.0000 | ㎡ |  |  |  |  | 0
34 | 海洋科技室 小房间课程文化墙 |  | 10.0000 | ㎡ |  |  |  |  | 0
35 | 技艺传习坊 教师演示台 |  | 1.0000 | 套 |  |  |  |  | 0
36 | 技艺传习坊 学生操作台 |  | 8.0000 | 张 |  |  |  |  | 0
37 | 技艺传习坊 学生坐凳 |  | 32.0000 | 把 |  |  |  |  | 0
38 | 技艺传习坊 古法造纸实践台 |  | 4.0000 | 张 |  |  |  |  | 0
39 | 技艺传习坊 边柜 |  | 4.0000 | 组 |  |  |  |  | 0
40 | 技艺传习坊 古法造纸体验套装 |  | 100.0000 | 套 |  |  |  |  | 0
41 | 技艺传习坊 渔家剪纸体验套装 |  | 100.0000 | 套 |  |  |  |  | 0
42 | 技艺传习坊 编织专用工具套装 |  | 30.0000 | 套 |  |  |  |  | 0
43 | 技艺传习坊 防护套装 |  | 50.0000 | 套 |  |  |  |  | 0
44 | 技艺传习坊 紧急救护箱 |  | 1.0000 | 套 |  |  |  |  | 0
45 | 技艺传习坊 水路改造 |  | 40.0000 | m |  |  |  |  | 0
46 | 技艺传习坊 电路改造 |  | 73.0000 | m |  |  |  |  | 0
47 | 技艺传习坊 空间及课程文化深化设计 |  | 1.0000 | 项 |  |  |  |  | 0
48 | 技艺传习坊 前墙文化展示 |  | 35.0000 | ㎡ |  |  |  |  | 0
49 | 技艺传习坊 前墙定制软木板展示 |  | 12.0000 | ㎡ |  |  |  |  | 0
50 | 技艺传习坊 前墙定制毛毡展示 |  | 6.0000 | ㎡ |  |  |  |  | 0
51 | 技艺传习坊 侧墙课程展示洞洞板 |  | 15.0000 | ㎡ |  |  |  |  | 0
52 | 技艺传习坊 后墙文化背景壁布 |  | 20.0000 | ㎡ |  |  |  |  | 0
53 | 火星实验室 教师演示台 |  | 1.0000 | 套 |  |  |  |  | 0
54 | 火星实验室 多功能学生操作台 |  | 8.0000 | 套 |  |  |  |  | 0
55 | 火星实验室 学生坐凳 |  | 24.0000 | 把 |  |  |  |  | 0
56 | 火星实验室 定制边柜组合 |  | 2.0000 | 组 |  |  |  |  | 0
57 | 火星实验室 星球重力模拟装置 |  | 1.0000 | 套 |  |  |  |  | 0
58 | 火星实验室 《火星2号植物舱设计》（高阶） |  | 1.0000 | 套 |  |  |  |  | 0
59 | 火星实验室 芯片农场 |  | 1.0000 | 套 |  |  |  |  | 0
60 | 火星实验室 芯片农场物联网云平台 |  | 1.0000 | 套 |  |  |  |  | 0
61 | 火星实验室 芯片农场环境监测系统 |  | 1.0000 | 套 |  |  |  |  | 0
62 | 火星实验室 植株 |  | 1.0000 | 套 |  |  |  |  | 0
63 | 火星实验室 植物种植配件 |  | 1.0000 | 套 |  |  |  |  | 0
64 | 火星实验室 《火星探索系列课程》(初阶) |  | 1.0000 | 套 |  |  |  |  | 0
65 | 火星实验室 全地貌火星探测器 |  | 1.0000 | 台 |  |  |  |  | 0
66 | 火星实验室 天问一号火星车模型 |  | 1.0000 | 套 |  |  |  |  | 0
67 | 火星实验室 火星车课程资源包 |  | 10.0000 | 套 |  |  |  |  | 0
68 | 火星实验室 水路改造 |  | 45.0000 | m |  |  |  |  | 0
69 | 火星实验室 电路改造 |  | 55.0000 | m |  |  |  |  | 0
70 | 火星实验室 空间及课程文化深化设计 |  | 1.0000 | 项 |  |  |  |  | 0
71 | 火星实验室 前墙定制背景壁布 |  | 40.0000 | ㎡ |  |  |  |  | 0
72 | 火星实验室 前墙主标语设计 |  | 7.5000 | ㎡ |  |  |  |  | 0
73 | 火星实验室 前墙异形白板展示 |  | 16.0000 | ㎡ |  |  |  |  | 0
74 | 火星实验室 前墙定制软木板装饰 |  | 4.0000 | ㎡ |  |  |  |  | 0
75 | 火星实验室 侧墙文化背景壁布 |  | 16.0000 | ㎡ |  |  |  |  | 0
76 | 火星实验室 侧墙洞洞板展示 |  | 12.0000 | ㎡ |  |  |  |  | 0
77 | 火星实验室 侧墙三棱互动 |  | 16.0000 | 个 |  |  |  |  | 0
78 | 火星实验室 侧墙定制标语 |  | 14.0000 | ㎡ |  |  |  |  | 0
79 | 火星实验室 后墙文化展示 |  | 20.0000 | ㎡ |  |  |  |  | 0
80 | 火星实验室 后墙定制软木板 |  | 18.0000 | ㎡ |  |  |  |  | 0
81 | 火星实验室 小房间磁吸白板墙 |  | 10.0000 | ㎡ |  |  |  |  | 0
82 | 火星实验室 小房间标语墙氛围营造 |  | 16.0000 | ㎡ |  |  |  |  | 0
83 | 火星实验室 空间标语 |  | 7.5000 | ㎡ |  |  |  |  | 0
84 | 植染空间 学生操作台 |  | 8.0000 | 张 |  |  |  |  | 0
85 | 植染空间 学生坐凳 |  | 32.0000 | 把 |  |  |  |  | 0
86 | 植染空间 收纳手推车 |  | 4.0000 | 个 |  |  |  |  | 0
87 | 植染空间 多功能材料柜 |  | 4.0000 | 张 |  |  |  |  | 0
88 | 植染空间 夹扎工具套装 |  | 15.0000 | 套 |  |  |  |  | 0
89 | 植染空间 定制收纳组合 |  | 2.0000 | 组 |  |  |  |  | 0
90 | 植染空间 电子秤 |  | 10.0000 | 台 |  |  |  |  | 0
91 | 植染空间 水盆 |  | 10.0000 | 个 |  |  |  |  | 0
92 | 植染空间 水桶 |  | 10.0000 | 个 |  |  |  |  | 0
93 | 植染空间 塑封袋 |  | 15.0000 | 包 |  |  |  |  | 0
94 | 植染空间 A字夹 |  | 50.0000 | 个 |  |  |  |  | 0
95 | 植染空间 长尾夹 |  | 10.0000 | 盒 |  |  |  |  | 0
96 | 植染空间 竹夹 |  | 25.0000 | 包 |  |  |  |  | 0
97 | 植染空间 弹珠 |  | 1.0000 | 包 |  |  |  |  | 0
98 | 植染空间 针 |  | 1.0000 | 套 |  |  |  |  | 0
99 | 植染空间 扎染线 |  | 20.0000 | 只 |  |  |  |  | 0
100 | 植染空间 剪刀 |  | 25.0000 | 把 |  |  |  |  | 0
101 | 植染空间 水消笔 |  | 50.0000 | 个 |  |  |  |  | 0
102 | 植染空间 橡皮筋 |  | 5.0000 | 斤 |  |  |  |  | 0
103 | 植染空间 冰糕棒 |  | 20.0000 | 捆 |  |  |  |  | 0
104 | 植染空间 竹筷 |  | 20.0000 | 包 |  |  |  |  | 0
105 | 植染空间 棉绳 |  | 6.0000 | 卷 |  |  |  |  | 0
106 | 植染空间 棉线 |  | 6.0000 | 卷 |  |  |  |  | 0
107 | 植染空间 防护手套 |  | 15.0000 | 包 |  |  |  |  | 0
108 | 植染空间 夹板套件 |  | 30.0000 | 套 |  |  |  |  | 0
109 | 植染空间 中号工具收纳箱 |  | 30.0000 | 个 |  |  |  |  | 0
110 | 植染空间 衣架 |  | 20.0000 | 个 |  |  |  |  | 0
111 | 植染空间 棉布 |  | 100.0000 | 米 |  |  |  |  | 0
112 | 植染空间 T恤 |  | 100.0000 | 件 |  |  |  |  | 0
113 | 植染空间 方巾 |  | 100.0000 | 块 |  |  |  |  | 0
114 | 植染空间 扎染颜料 |  | 100.0000 | 套 |  |  |  |  | 0
115 | 植染空间 扎染颜料 |  | 100.0000 | 套 |  |  |  |  | 0
116 | 植染空间 扎染晾干架 |  | 1.0000 | 个 |  |  |  |  | 0
117 | 植染空间 印染桶 |  | 2.0000 | 个 |  |  |  |  | 0
118 | 植染空间 围裙 |  | 100.0000 | 件 |  |  |  |  | 0
119 | 植染空间 鲁绣技艺实践套装 |  | 50.0000 | 套 |  |  |  |  | 0
120 | 植染空间 水路改造 |  | 65.0000 | m |  |  |  |  | 0
121 | 植染空间 电路改造 |  | 35.0000 | m |  |  |  |  | 0
122 | 植染空间 空间及课程文化深化设计 |  | 1.0000 | 项 |  |  |  |  | 0
123 | 植染空间 前墙文化背景壁布 |  | 40.0000 | ㎡ |  |  |  |  | 0
124 | 植染空间 前墙主标语 |  | 15.0000 | ㎡ |  |  |  |  | 0
125 | 植染空间 前墙软木板展示 |  | 12.0000 | ㎡ |  |  |  |  | 0
126 | 植染空间 前墙蜡染挂画 |  | 20.0000 | 个 |  |  |  |  | 0
127 | 植染空间 侧墙（无窗）—作品展示墙 |  | 6.0000 | ㎡ |  |  |  |  | 0
128 | 植染空间 后墙定制木饰条 |  | 47.0000 | m |  |  |  |  | 0
129 | 植染空间 后墙文化展示 |  | 38.0000 | ㎡ |  |  |  |  | 0
130 | 植染空间 清染池标语 |  | 12.0000 | ㎡ |  |  |  |  | 0
131 | 民族教育展览馆 定制展架 |  | 4.0000 | 张 |  |  |  |  | 0
132 | 民族教育展览馆 定制展架 |  | 8.0000 | 张 |  |  |  |  | 0
133 | 民族教育展览馆 定制展架 |  | 5.0000 | 张 |  |  |  |  | 0
134 | 民族教育展览馆 定制展台 |  | 5.0000 | 组 |  |  |  |  | 0
135 | 民族教育展览馆 顶面飘带造型 |  | 35.0000 | ㎡ |  |  |  |  | 0
136 | 民族教育展览馆 顶面石膏板圆形吊顶 |  | 9.5000 | ㎡ |  |  |  |  | 0
137 | 民族教育展览馆 顶面石膏板圆形软膜灯箱 |  | 10.0000 | m |  |  |  |  | 0
138 | 民族教育展览馆 顶面石膏板弧形吊顶 |  | 15.0000 | ㎡ |  |  |  |  | 0
139 | 民族教育展览馆 顶面石膏板基层处理 |  | 75.0000 | ㎡ |  |  |  |  | 0
140 | 民族教育展览馆 顶面石膏板乳胶漆 |  | 45.0000 | ㎡ |  |  |  |  | 0
141 | 民族教育展览馆 新建半高墙体 |  | 12.0000 | ㎡ |  |  |  |  | 0
142 | 民族教育展览馆 木质作造型台面 |  | 12.0000 | m |  |  |  |  | 0
143 | 民族教育展览馆 墙面木质隔板 |  | 7.0000 | m |  |  |  |  | 0
144 | 民族教育展览馆 地面木制作造型 |  | 9.0000 | m |  |  |  |  | 0
145 | 民族教育展览馆 墙面作品展示区 |  | 22.0000 | ㎡ |  |  |  |  | 0
146 | 民族教育展览馆 轨道灯轨道 |  | 25.0000 | m |  |  |  |  | 0
147 | 民族教育展览馆 轨道灯 |  | 20.0000 | 个 |  |  |  |  | 0
148 | 民族教育展览馆 艺术吊灯 |  | 25.0000 | 个 |  |  |  |  | 0
149 | 民族教育展览馆 电路改造 |  | 90.0000 | m |  |  |  |  | 0
150 | 民族教育展览馆 石膏板造型吊顶 |  | 30.0000 | ㎡ |  |  |  |  | 0
151 | 民族教育展览馆 软膜灯箱 |  | 11.0000 | ㎡ |  |  |  |  | 0
152 | 民族教育展览馆 顶面石膏板基层处理 |  | 41.0000 | ㎡ |  |  |  |  | 0
153 | 民族教育展览馆 顶面石膏板乳胶漆 |  | 41.0000 | ㎡ |  |  |  |  | 0
154 | 民族教育展览馆 墙面木制作 |  | 8.0000 | ㎡ |  |  |  |  | 0
155 | 民族教育展览馆 墙面木质造型隔板 |  | 2.0000 | m |  |  |  |  | 0
156 | 民族教育展览馆 电路改造 |  | 40.0000 | ㎡ |  |  |  |  | 0
157 | 民族教育展览馆 门厅场景文化深化设计 |  | 1.0000 | 项 |  |  |  |  | 0
158 | 民族教育展览馆 右墙整面文化展示 |  | 24.0000 | ㎡ |  |  |  |  | 0
159 | 民族教育展览馆 左墙外侧照片墙安装 |  | 4.5000 | ㎡ |  |  |  |  | 0
160 | 民族教育展览馆 左墙内侧文化展示 |  | 18.0000 | ㎡ |  |  |  |  | 0
161 | 民族教育展览馆 左墙内侧洞洞板展示 |  | 4.5000 | ㎡ |  |  |  |  | 0
162 | 民族教育展览馆 门厅定制灯箱 |  | 13.0000 | ㎡ |  |  |  |  | 0
163 | 阅览中心 定制阶梯休闲区 |  | 1.0000 | 项 |  |  |  |  | 0
164 | 阅览中心 北面定制书架（含软包座位） |  | 6.5000 | ㎡ |  |  |  |  | 0
165 | 阅览中心 可拼接圆形休闲桌椅 |  | 1.0000 | 套 |  |  |  |  | 0
166 | 阅览中心 石膏板造型顶 |  | 82.0000 | ㎡ |  |  |  |  | 0
167 | 阅览中心 软膜灯箱 |  | 13.0000 | ㎡ |  |  |  |  | 0
168 | 阅览中心 顶面石膏板基层处理 |  | 78.0000 | ㎡ |  |  |  |  | 0
169 | 阅览中心 顶面石膏板乳胶漆 |  | 78.0000 | ㎡ |  |  |  |  | 0
170 | 阅览中心 墙面木制作隔板 |  | 2.0000 | m |  |  |  |  | 0
171 | 阅览中心 墙面木制作造型 |  | 6.0000 | ㎡ |  |  |  |  | 0
172 | 阅览中心 半高弧形墙 |  | 7.5000 | ㎡ |  |  |  |  | 0
173 | 阅览中心 弧形台阶 |  | 7.0000 | m |  |  |  |  | 0
174 | 阅览中心 筒灯 |  | 20.0000 | 个 |  |  |  |  | 0
175 | 阅览中心 电路改造 |  | 55.0000 | m |  |  |  |  | 0
176 | 阅览中心 门厅空间及课程文化深化设计 |  | 1.0000 | 项 |  |  |  |  | 0
177 | 阅览中心 整体背景墙文化展示 |  | 35.0000 | ㎡ |  |  |  |  | 0
178 | 阅览中心 主题字区定制安装 |  | 6.0000 | 个 |  |  |  |  | 0
179 | 阅览中心 主题字区定制安装 |  | 8.0000 | ㎡ |  |  |  |  | 0
180 | 阅览中心 阅览文化展示区 |  | 7.5000 | ㎡ |  |  |  |  | 0
181 | 阅览中心 阅览文化展示区 |  | 12.5000 | ㎡ |  |  |  |  | 0
182 | 阅览中心 阅览文化展示区 |  | 4.0000 | ㎡ |  |  |  |  | 0
183 | 阅览中心 少年中国说区 |  | 4.5000 | ㎡ |  |  |  |  | 0
184 | 阅览中心 发光灯箱定制 |  | 4.0000 | 个 |  |  |  |  | 0
185 | 阅览中心 发光灯箱定制 |  | 6.0000 | 个 |  |  |  |  | 0
186 | 阅览中心 休闲沙发组合 |  | 2.0000 | 组 |  |  |  |  | 0
187 | 阅览中心 定制半圆书柜沙发（含桌椅） |  | 1.0000 | 项 |  |  |  |  | 0
188 | 阅览中心 “少年中国说”社团文化设计与制作安装 |  | 1.0000 | 项 |  |  |  |  | 0
189 | 阅览中心 北面定制书架（含软包座位） |  | 37.0000 | ㎡ |  |  |  |  | 0
190 | 阅览中心 东面定制书架（含软包座位） |  | 12.0000 | ㎡ |  |  |  |  | 0
191 | 阅览中心 圆形阅览桌 |  | 4.0000 | 组 |  |  |  |  | 0
192 | 阅览中心 铝方通吊顶 |  | 35.0000 | ㎡ |  |  |  |  | 0
193 | 阅览中心 木制作吊顶 |  | 28.0000 | m |  |  |  |  | 0
194 | 阅览中心 新建墙体 |  | 14.0000 | ㎡ |  |  |  |  | 0
195 | 阅览中心 木质折叠门 |  | 15.0000 | ㎡ |  |  |  |  | 0
196 | 综合楼1F数字大厅 山海助防·凤凰长安 |  | 6.0000 | ㎡ |  |  |  |  | 0
197 | 阅览中心 “孔子学堂”社团文化设计与制作安装 |  | 1.0000 | 项 |  |  |  |  | 0
198 | 阅览中心 报刊架 |  | 2.0000 | 个 |  |  |  |  | 0
199 | 阅览中心 西面定制书架（含软包座位） |  | 12.6000 | ㎡ |  |  |  |  | 0
200 | 阅览中心 北面靠边定制书架（含软包座位） |  | 30.0000 | ㎡ |  |  |  |  | 0
201 | 阅览中心 东面靠边定制书架（含软包座位） |  | 7.8000 | ㎡ |  |  |  |  | 0
202 | 阅览中心 “校报编辑部”社团文化设计与制作安装 |  | 1.0000 | 项 |  |  |  |  | 0
203 | 阅览中心 钢制书架 |  | 6.0000 | 个 |  |  |  |  | 0
204 | 阅览中心 “校本剧”社团文化设计与制作安装 |  | 1.0000 | 项 |  |  |  |  | 0
205 | 阅览中心 定制坐垫 |  | 60.0000 | 个 |  |  |  |  | 0
206 | 阅览中心 “大声阅读及教师阅读区”课程文化深化设计与制作安装 |  | 1.0000 | 项 |  |  |  |  | 0
207 | 阅览中心 休闲沙发组合 |  | 2.0000 | 组 |  |  |  |  | 0
208 | 阅览中心 墙面木制作隔板 |  | 32.0000 | m |  |  |  |  | 0
209 | 阅览中心 墙面石膏板造型 |  | 45.0000 | ㎡ |  |  |  |  | 0
210 | 综合楼1F数字大厅 山海助防·凤凰长安 |  | 4.0000 | ㎡ |  |  |  |  | 0
211 | 阅览中心 走廊场景深化设计 |  | 1.0000 | 项 |  |  |  |  | 0
212 | 阅览中心 文学传承主题区 |  | 45.0000 | ㎡ |  |  |  |  | 0
213 | 阅览中心 节气文化主题区 |  | 32.0000 | ㎡ |  |  |  |  | 0
214 | 阅览中心 诗词意向主题区 |  | 10.0000 | ㎡ |  |  |  |  | 0
215 | 阅览中心 语用生活主题区 |  | 18.0000 | ㎡ |  |  |  |  | 0
216 | 报告厅主题文化 家岛共筑造型 |  | 25.0000 | ㎡ |  |  |  |  | 0
217 | 报告厅主题文化 顶面吊顶 |  | 30.0000 | ㎡ |  |  |  |  | 0
218 | 报告厅主题文化 墙面木制作1 |  | 40.0000 | ㎡ |  |  |  |  | 0
219 | 报告厅主题文化 墙面木制作隔板 |  | 16.0000 | m |  |  |  |  | 0
220 | 报告厅主题文化 墙面木制作2 |  | 8.0000 | ㎡ |  |  |  |  | 0
221 | 报告厅主题文化 石膏板软膜灯箱吊顶 |  | 27.0000 | m |  |  |  |  | 0
222 | 报告厅主题文化 轨道灯轨道 |  | 15.0000 | m |  |  |  |  | 0
223 | 报告厅主题文化 轨道灯 |  | 14.0000 | 个 |  |  |  |  | 0
224 | 报告厅主题文化 电路改造 |  | 75.0000 | m |  |  |  |  | 0
225 | 报告厅主题文化 场景文化深化设计 |  | 1.0000 | 项 |  |  |  |  | 0
226 | 报告厅主题文化 主墙文化展示 |  | 82.0000 | ㎡ |  |  |  |  | 0
227 | 报告厅主题文化 主墙文化展示 |  | 6.5000 | ㎡ |  |  |  |  | 0
228 | 报告厅主题文化 主墙文化展示 |  | 7.5000 | ㎡ |  |  |  |  | 0
229 | 报告厅主题文化 主墙文化展示 |  | 8.0000 | ㎡ |  |  |  |  | 0
230 | 报告厅主题文化 主墙文化展示 |  | 13.0000 | ㎡ |  |  |  |  | 0
231 | 报告厅主题文化 主墙文化展示 |  | 13.0000 | ㎡ |  |  |  |  | 0
232 | 报告厅主题文化 文化科普展示区 |  | 18.0000 | ㎡ |  |  |  |  | 0
233 | 报告厅主题文化 学校教育成果展示区 |  | 18.0000 | ㎡ |  |  |  |  | 0
234 | 报告厅主题文化 师德师风区 |  | 20.0000 | ㎡ |  |  |  |  | 0
235 | 报告厅主题文化 师德师风区 |  | 5.0000 | ㎡ |  |  |  |  | 0
236 | 报告厅主题文化 廉洁文化区 |  | 17.0000 | ㎡ |  |  |  |  | 0
237 | 报告厅主题文化 廉洁文化区 |  | 4.5000 | ㎡ |  |  |  |  | 0
238 | 报告厅主题文化 廉洁文化区 |  | 2.0000 | ㎡ |  |  |  |  | 0
239 | 报告厅主题文化 廉洁文化区 |  | 3.0000 | ㎡ |  |  |  |  | 0
240 | 报告厅主题文化 廉洁文化区 |  | 4.0000 | ㎡ |  |  |  |  | 0
241 | 报告厅主题文化 廉洁文化区 |  | 9.0000 | ㎡ |  |  |  |  | 0
242 | 综合楼1F数字大厅 LED屏 |  | 9.0000 | ㎡ |  |  |  |  | 0
243 | 综合楼1F数字大厅 数据发送系统 |  | 1.0000 | 套 |  |  |  |  | 0
244 | 综合楼1F数字大厅 数据接收系统 |  | 16.0000 | 块 |  |  |  |  | 0
245 | 综合楼1F数字大厅 超薄电源模块 |  | 36.0000 | 个 |  |  |  |  | 0
246 | 综合楼1F数字大厅 结构及箱体设计 |  | 9.2200 | 平方 |  |  |  |  | 0
247 | 综合楼1F数字大厅 配电箱 |  | 1.0000 | 个 |  |  |  |  | 0
248 | 综合楼1F数字大厅 主机 |  | 1.0000 | 台 |  |  |  |  | 0
249 | 综合楼1F数字大厅 吸顶音箱 |  | 2.0000 | 个 |  |  |  |  | 0
250 | 综合楼1F数字大厅 功放 |  | 1.0000 | 台 |  |  |  |  | 0
251 | 综合楼1F数字大厅 全向麦克风 |  | 1.0000 | 台 |  |  |  |  | 0
252 | 综合楼1F数字大厅 平板 |  | 1.0000 | 台 |  |  |  |  | 0
253 | 综合楼1F数字大厅 无线 |  | 1.0000 | 台 |  |  |  |  | 0
254 | 综合楼1F数字大厅 算力主机 |  | 2.0000 | 台 |  |  |  |  | 0
255 | 综合楼1F数字大厅 教师画面采集终端 |  | 2.0000 | 台 |  |  |  |  | 0
256 | 综合楼1F数字大厅 学生画面采集终端 |  | 2.0000 | 台 |  |  |  |  | 0
257 | 综合楼1F数字大厅 吸顶麦克风 |  | 2.0000 | 套 |  |  |  |  | 0
258 | 综合楼1F数字大厅 课堂反馈系统 |  | 2.0000 | 套 |  |  |  |  | 0
259 | 综合楼1F数字大厅 高拍仪 |  | 2.0000 | 台 |  |  |  |  | 0
260 | 综合楼1F数字大厅 线材及辅材 |  | 2.0000 | 宗 |  |  |  |  | 0
261 | 综合楼1F数字大厅 数字内容及程序维护 |  | 1.0000 | 套 |  |  |  |  | 0
262 | 综合楼1F数字大厅 墙面木质隔板 |  | 8.0000 | m |  |  |  |  | 0
263 | 综合楼1F数字大厅 墙面木制作造型 |  | 15.0000 | ㎡ |  |  |  |  | 0
264 | 综合楼1F数字大厅 电路改造 |  | 150.0000 | m |  |  |  |  | 0
265 | 综合楼1F数字大厅 轨道灯轨道 |  | 80.0000 | m |  |  |  |  | 0
266 | 综合楼1F数字大厅 轨道灯 |  | 78.0000 | 个 |  |  |  |  | 0
267 | 综合楼1F数字大厅 场景文化深化设计 |  | 1.0000 | 项 |  |  |  |  | 0
268 | 综合楼1F数字大厅 筑牢中华民族共同体意识 |  | 28.0000 | ㎡ |  |  |  |  | 0
269 | 综合楼1F数字大厅 中国式现代少年说 |  | 30.0000 | ㎡ |  |  |  |  | 0
270 | 综合楼1F数字大厅 共育荣榴红心凤凰英才 |  | 6.0000 | ㎡ |  |  |  |  | 0
271 | 综合楼1F数字大厅 共育荣榴红心凤凰英才 |  | 2.0000 | ㎡ |  |  |  |  | 0
272 | 综合楼1F数字大厅 共育荣榴红心凤凰英才 |  | 4.5000 | ㎡ |  |  |  |  | 0
273 | 综合楼1F数字大厅 共育荣榴红心凤凰英才 |  | 2.0000 | ㎡ |  |  |  |  | 0
274 | 综合楼1F数字大厅 荣榴璀璨满校园 |  | 6.0000 | ㎡ |  |  |  |  | 0
275 | 综合楼1F数字大厅 红心照亮成长录 |  | 19.5000 | ㎡ |  |  |  |  | 0
276 | 综合楼1F数字大厅 红心照亮成长录 |  | 6.0000 | ㎡ |  |  |  |  | 0
277 | 综合楼1F数字大厅 红心照亮成长录 |  | 8.0000 | ㎡ |  |  |  |  | 0
278 | 综合楼1F数字大厅 红心照亮成长录 |  | 4.0000 | ㎡ |  |  |  |  | 0
279 | 综合楼1F数字大厅 红心照亮成长录 |  | 6.0000 | ㎡ |  |  |  |  | 0
280 | 综合楼1F数字大厅 法制红绿灯 |  | 10.0000 | ㎡ |  |  |  |  | 0
281 | 综合楼1F数字大厅 法制红绿灯 |  | 4.0000 | ㎡ |  |  |  |  | 0
282 | 综合楼1F数字大厅 山海助防·凤凰长安 |  | 6.0000 | ㎡ |  |  |  |  | 0
283 | 综合楼1F数字大厅 隐患举报 |  | 3.8000 | ㎡ |  |  |  |  | 0
284 | 综合楼1F数字大厅 清风凤凰·廉润校园 |  | 32.0000 | ㎡ |  |  |  |  | 0
285 | 综合楼1F数字大厅 清廉教师行动准则展示区 |  | 6.0000 | ㎡ |  |  |  |  | 0
286 | 综合楼1F数字大厅 清廉教师行动准则展示区 |  | 6.5000 | ㎡ |  |  |  |  | 0
287 | 综合楼1F数字大厅 清廉教师行动准则展示区 |  | 5.0000 | ㎡ |  |  |  |  | 0
288 | 综合楼1F数字大厅 清廉教师行动准则展示区 |  | 6.0000 | ㎡ |  |  |  |  | 0
289 | 户外导视设计 楼名+英文+序号 |  | 1.0000 | 项 |  |  |  |  | 0
290 | 户外导视设计 总索引导视 |  | 1.0000 | 项 |  |  |  |  | 0
291 | 户外导视设计 停车场导视 |  | 1.0000 | 项 |  |  |  |  | 0
292 | 户外导视设计 分区导视索引 |  | 1.0000 | 项 |  |  |  |  | 0
293 | 户外导视设计 道路（命名）指示 |  | 1.0000 | 项 |  |  |  |  | 0
294 | 户外导视设计 班级文化墙深化设计及制作安装 |  | 40.0000 | 套 |  |  |  |  | 0
295 | 华服创客室 学生操作台 |  | 4.0000 | 套 |  |  |  |  | 0
296 | 华服创客室 学生坐凳 |  | 35.0000 | 把 |  |  |  |  | 0
297 | 华服创客室 多功能缝纫机操作台 |  | 4.0000 | 张 |  |  |  |  | 0
298 | 华服创客室 收纳手推车 |  | 5.0000 | 个 |  |  |  |  | 0
299 | 华服创客室 材料柜 |  | 4.0000 | 张 |  |  |  |  | 0
300 | 华服创客室 学生用包缝机 |  | 1.0000 | 台 |  |  |  |  | 0
301 | 华服创客室 收纳组合定制 |  | 2.0000 | 组 |  |  |  |  | 0
302 | 华服创客室 创意人台（男款） |  | 10.0000 | 套 |  |  |  |  | 0
303 | 华服创客室 创意人台（女款） |  | 10.0000 | 套 |  |  |  |  | 0
304 | 华服创客室 创客盒子 |  | 30.0000 | 套 |  |  |  |  | 0
305 | 华服创客室 民族服饰材料套件 |  | 50.0000 | 套 |  |  |  |  | 0
306 | 华服创客室 创意设计套件 |  | 50.0000 | 套 |  |  |  |  | 0
307 | 华服创客室 成衣制作面料 |  | 1.0000 | 批 |  |  |  |  | 0
308 | 华服创客室 少数民族服饰课程资源套装 |  | 100.0000 | 套 |  |  |  |  | 0
309 | 华服创客室 少数民族服饰设计与制作资源包 |  | 100.0000 | 套 |  |  |  |  | 0
310 | 华服创客室 标准工具套件 |  | 1.0000 | 套 |  |  |  |  | 0
311 | 华服创客室 多功能收纳车 |  | 4.0000 | 个 |  |  |  |  | 0
312 | 华服创客室 水路改造 |  | 60.0000 | m |  |  |  |  | 0
313 | 华服创客室 电路改造 |  | 40.0000 | m |  |  |  |  | 0
314 | 华服创客室 空间及课程文化深化设计 |  | 1.0000 | 项 |  |  |  |  | 0
315 | 华服创客室 前墙文化背景壁布 |  | 36.0000 | ㎡ |  |  |  |  | 0
316 | 华服创客室 前墙文化服饰展墙 |  | 6.0000 | 套 |  |  |  |  | 0
317 | 华服创客室 前墙定制毛毡 |  | 8.5000 | ㎡ |  |  |  |  | 0
318 | 华服创客室 前墙科普文化展示 |  | 9.8000 | ㎡ |  |  |  |  | 0
319 | 华服创客室 侧墙定制洞洞板 |  | 12.0000 | ㎡ |  |  |  |  | 0
320 | 华服创客室 侧墙展板 |  | 15.0000 | ㎡ |  |  |  |  | 0
321 | 华服创客室 后墙文化背景 |  | 26.0000 | ㎡ |  |  |  |  | 0
322 | 华服创客室 后墙置物格展示 |  | 2.0000 | ㎡ |  |  |  |  | 0
323 | 民族文化实践室 学生操作台1 |  | 16.0000 | 张 |  |  |  |  | 0
324 | 民族文化实践室 学生操作台2 |  | 8.0000 | 张 |  |  |  |  | 0
325 | 民族文化实践室 学生坐凳 |  | 32.0000 | 把 |  |  |  |  | 0
326 | 民族文化实践室 多功能收纳车 |  | 2.0000 | 个 |  |  |  |  | 0
327 | 民族文化实践室 收纳组合定制 |  | 2.0000 | 组 |  |  |  |  | 0
328 | 民族文化实践室 民族传统乐器制作套装 |  | 30.0000 | 套 |  |  |  |  | 0
329 | 民族文化实践室 民族特色民居制作套装 |  | 30.0000 | 套 |  |  |  |  | 0
330 | 民族文化实践室 民族特色文化实践套装 |  | 30.0000 | 套 |  |  |  |  | 0
331 | 民族文化实践室 非遗民族编织竹扇套装 |  | 30.0000 | 套 |  |  |  |  | 0
332 | 民族文化实践室 《天工巧匠一中华传统工艺集成》实践套装 |  | 30.0000 | 套 |  |  |  |  | 0
333 | 民族文化实践室 空间及课程文化深化设计 |  | 1.0000 | 项 |  |  |  |  | 0
334 | 民族文化实践室 前墙定制背景毛毡 |  | 12.0000 | ㎡ |  |  |  |  | 0
335 | 前墙文化背景壁布 |  | 9.0000 | ㎡ |  |  |  |  | 0
336 | 前墙翻转互动装置 |  | 8.0000 | 个 |  |  |  |  | 0
337 | 侧墙洞洞板展示 |  | 9.0000 | ㎡ |  |  |  |  | 0
338 | 后墙文化背景设计 |  | 20.0000 | ㎡ |  |  |  |  | 0
339 | 后墙蓝色花纹区展示 |  | 12.0000 | ㎡ |  |  |  |  | 0
340 | 后墙定制白色毛毡 |  | 8.5000 | ㎡ |  |  |  |  | 0
341 | 后墙定制白板花纹 |  | 9.0000 | ㎡ |  |  |  |  | 0
342 | 后墙文化展示 |  | 22.0000 | ㎡ |  |  |  |  | 0
注意: 1.有底色标识的单元格可填写，“*”项是必输项，任何有底色的必输项为空都可能导致您本次投标无效（若无此项内容，可填写无）； 2.如想拷贝数据到某个待填写单元格，应采用选择性粘贴(只粘贴文本)，否则单元格填写无效或被锁死； 3.按照本表显示位置加盖一个电子印章； 4.本表为固定格式且有数字指纹，必须在原表上填写，填写完毕后只可保存不可另存。 5.删除本表、增加本表、增加行列、删除行列、对固定格式的任何改动均会导致无效投标；

## 需求响应表
需求响应表 |  |  |  | (单位公章)
招标要求 |  |  | 投标响应
编号 | 商品名称 | 招标需求 | 响应需求* | 偏离* | 偏离说明
1 | 技艺传习坊 渔网编织配套材料 | 渔网编织配套材料包，含渔网尼龙绳（φ1-2mm）
2 | 海洋科技室 学生操作台 | 产品规格：外形尺寸1200×520×750mm 1、台面：环保E1级三聚氰胺饰面板，梯形桌面设计，单张尺寸1200×520mm。 2、连接杆：使用1.2MM壁厚圆管，冷扎钢管。 3、桌腿：圆管1.5MM壁厚；桌腿一体化焊接、外表烤漆工艺，坚固耐久。 4、脚轮：50MM尼龙活动脚轮，旋转式可调节幅度15mm。 5、优质五金配件：可对整体操作台的组装起到连接及加固作用。
3 | 海洋科技室 学生坐凳 | 产品规格：Φ350×420mm 1、凳面：直径350mm，优质玻璃钢材质。 2、支撑杆：采用螺旋式升降杆，更安全耐用，承重不小于150kg。 3、脚垫：优质钢管电镀五星脚，结构稳固。 4、脚垫：PP塑料底座，镀锌螺丝连接部件，耐磨防刮，即装即用。
4 | 海洋科技室 学生操作边台 | 产品规格：外形尺寸3000×750×800mm 1、台面：尺寸3000×750mm，采用12.7mm优质实芯理化板材质，光滑无毛孔，防水、耐酸碱、防腐蚀，台面边缘贴边至25.4mm。 2、C型架：60*40mm钢架采用38.5×58.5×1.2mm镀锌钢管焊接，表面环氧树脂粉末静电喷涂，高温固化，附着力高，耐划耐酸碱，美观耐用。 3、柜身：18mm厚优质环保E1级三聚氰胺饰面板，2mmPVC封条，热熔胶封边，耐磨、防水。组装后接缝严密、牢固无松动现象不变型，美观耐用。 4、试剂架：铝合金型材立柱尺寸为42×80mm，合金档条为15×40mm冲压成型的1.0mm冷轧钢板连接件连接而成，具有结构牢固、安装方便等特点。选用8mm钢化玻璃作为层板。电源插座采用实验室专用带盖的防溅插座。 5、水槽：PP材质5mm厚度，耐酸碱、耐腐蚀。 6、脚垫：采用可调节ABS脚垫，旋转升降，适用于不同地面环境。 7、优质五金配件：可对整体操作台的组装起到连接及加固作用。
5 | 海洋科技室 多功能边台 | 产品规格：外形尺寸3000×750×800mm 1、台面：尺寸3000×750mm，采用12.7mm优质实芯理化板材质，光滑无毛孔，防水、耐酸碱、防腐蚀，台面边缘贴边至25.4mm。 2、C型架：60*40mm钢架采用38.5×58.5×1.2mm镀锌钢管焊接，表面环氧树脂粉末静电喷涂，高温固化，附着力高，耐划耐酸碱，美观耐用。 3、柜身：18mm厚优质环保E1级三聚氰胺饰面板，2mmPVC封条，热熔胶封边，耐磨、防水。组装后接缝严密、牢固无松动现象不变型，美观耐用。 4、试剂架：铝合金型材立柱尺寸为42×80mm，合金档条为15×40mm冲压成型的1.0mm冷轧钢板连接件连接而成，具有结构牢固、安装方便等特点。选用8mm钢化玻璃作为层板。电源插座采用实验室专用带盖的防溅插座。 5、脚垫：采用可调节ABS脚垫，旋转升降，适用于不同地面环境。 6、优质五金配件：可对整体操作台的组装起到连接及加固作用。
6 | 海洋科技室 收纳组合柜 | 产品规格：外形尺寸2400×600×800mm 1、台面：尺寸2400×600mm， 采用优质环保E1级三聚氰胺饰面板，四周边缘精致打磨倒角处理，防腐蚀、防静电、耐磨抗污染等特性。 2、柜身：18mm厚优质环保E1级三聚氰胺饰面板，2mmPVC封条，热熔胶封边，耐磨、防水。组装后接缝严密、牢固无松动现象不变型，美观耐用。 3、脚垫：采用可调节ABS脚垫，旋转升降，适用于不同地面环境。 4、优质五金配件：可对整体操作台的组装起到连接及加固作用。
7 | 技艺传习坊 版画艺术工具套装 | 木刻版画工具套装，含马莲1个、橡皮1块、卷笔刀1个、磨刀石1块、50ml油墨1瓶、铅笔1支、10cm滚筒1个、木刻刀3把、画板4块。
8 | 海洋科技室 生物显微镜 | 高清1600倍初中生专用生物显微镜 9英寸大屏显示 放大倍数：40X--1600X 目镜：WF10XH16X 转换器：金属三孔 物镜：10X40X(弹）100X(弹油） 聚光镜：阿贝聚光镜NA=1.25 光源：LED1W冷光源 可充电 电源：开关电源 AC95V-250V 载物台：双层机械移动平台115×125mm移动范围76×52mm 调焦机构：粗微调分开式粗调行程20mm微调行程1.3mm 观察镜筒：铰链双目30°倾斜可360°旋转瞳距可调55-75mm
9 | 海洋科技室 吹风机 | 适用电压220V，最大功率1800W 360°聚碳集风嘴；3温控调节；热量均衡技术；双重过热保护
10 | 海洋科技室 实验室高精度天平仪器 | 天平方盘5公斤/0.01克【配200g砝码】 高精度传感器，可精确到0.1g/0.01g/0.001g 防风罩，隔绝空气流动带来的称量不准 高清LED显示屏，绿色护眼，数字清晰易读 升级操作按钮面板，单位转换/计数确认/去皮/校准
11 | 海洋科技室 海藻采集及标本制作套装 | 海藻采集及标本制作套装，配套铲子1个、直头镊子1个、弯头镊子1个、放大镜1个、温度计1个、毛笔刷1个、解剖盘1个、塑料板1个、标本夹1个、纱布、标本纸、吸水纸、瓦楞纸
12 | 海洋科技室 微藻观察和培养实验套装 | 微藻观察和培养实验套装，配套烧杯1只、锥形瓶1个、培养基
13 | 海洋科技室 海带提碘实验套装-器材 | 海带提碘实验套装-器材，配套塑料滴管5根，500ml烧杯1个，250ml试剂瓶4个，250ml三角瓶，100目滤布等
14 | 海洋科技室 海带提碘实验套装-试剂 | 海带提碘实验套装-试剂，配套纯水0.3ml，块状干海带10g，1摩尔每升的盐酸，1%的过氧化氢溶液，2%的淀粉溶液，1% 的氢氧化钠溶液，PH试纸，乳胶手套，玻璃棒
15 | 海洋科技室 海水中粗盐分含量测定实验套装 | 海水中粗盐分含量测定实验套装，配套坩埚钳1个、三脚架1个、蒸发皿1个，玻璃棒1根，酒精灯1个
16 | 海洋科技室 海洋细菌培养实验套装 | 海洋细菌培养实验套装，配套放大镜1个、细菌培养基10个、培养皿1个、标签纸若干、无菌棉棒若干、透明胶带2卷
17 | 海洋科技室 海洋腐蚀及防护实验套装 | 海洋腐蚀及防护实验套装，配套250ml烧杯2个、316L不锈钢4片、5052铝合金4片、封口膜、超疏水材料、蒸馏水、乙醇
18 | 海洋科技室 海草房技艺实践套装 | 海草房苫制实践套装，含仿真海草（细麻绳或细纸藤）、硬纸板、泡沫板、卡纸、木棒、黏土、丙烯颜料、贝壳等装饰材料、牙签、白乳胶
19 | 海洋科技室 渔船制作实践套装 | 渔船制作实践套装，含木条/雪糕棍、木棒、牙签、帆布、渔网线、图钉、木工胶、（防水）轻木板、塑料膜、细铁丝、电池
20 | 海洋科技室 模型制作专用工具套装 | 模型制作专用工具套装，含热熔胶枪*1、剪刀*1、钢尺*1、美工刀*1、小锉刀*1、锥子*1、砂纸*2、垫板*1、防割手套*4、镊子*4、硬毛小刷子*2、小马达*1、小螺旋桨*2、导线*4、电池盒*1
21 | 海洋科技室 风力发电实验套装 | 风力发电实验套装，由风叶、电压表、LED灯、活动旋钮、支撑杆、底盘灯组成，模拟风力发电过程，展示风力发电原理。
22 | 海洋科技室 潮汐能实验套装 | 潮汐能实验套装，由木板、马达、齿条组成，模拟潮汐能发电过程，展示潮汐发电原理。
23 | 海洋科技室 水路改造 | Φ25国标PPR水管走明管上水及阀门，Φ50国标PVC水管走明管下水。
24 | 海洋科技室 电路改造 | 强电灯线及开关插座改造（PVC明线槽、2.5平方国标铜芯线）
25 | 技艺传习坊 常规配备材料 | 常规配备材料，含油墨、宣纸、纸浆、纸剂、吹塑纸、画板、12色颜料等符合课程设计相关材料。
26 | 技艺传习坊 草柳编配套材料包 | 草柳编配套材料包，含草柳条、麦秆、玉米皮、蒲草、胶水、装饰材料（含彩色丝带、丝线、小珠子等）
27 | 海洋科技室 空间及课程文化深化设计 | 1.依据馆室的招标设备及课程特点使用功能，对空间130㎡进行整体深化设计，包含空间整体布局优化设计、整体空间效果深化设计、空间功能分区规划设计；同时完成立面文化深化设计全流程工作，含立面文化主题定位、相关资料收集、内容梳理、文字编撰、资料整理、图文排版、视觉效果设计、立面造型设计、色彩方案设计及整体文化氛围营造设计。最终设计成果以满足教学使用功能、空间展示效果及文化氛围要求为标准。 2.设计成果以满足教学使用功能、空间展示效果及文化氛围要求为目标，最终以甲方确认的深化设计方案及制作实施项目作为验收依据。
28 | 海洋科技室 前墙文化白板 | 定制设计磁吸白板展示
29 | 海洋科技室 前墙主题标语 | 10mm瓷白亚克力
30 | 海洋科技室 侧墙立柱英文和标语 | 10mm透明亚克力uv
31 | 海洋科技室 侧墙定制洞洞板展示 | 定制洞洞板
32 | 海洋科技室 侧墙课程展板 | 10mmPVC高清UV+立体字10mm瓷白亚克力雕刻
33 | 海洋科技室 后墙可更换课程照片 | 宣绒布uv；照片10mmPVC高清UV；主题标语10mm瓷白亚克力
34 | 海洋科技室 小房间课程文化墙 | 10mmPVC高清UV雕刻 局部叠加
35 | 技艺传习坊 教师演示台 | 产品规格：外形尺寸1600×600×750mm 1、台面：实木板台面，尺寸1600×600mm，厚度20mm，采用中国传统清漆或生漆，漆面光洁，经久耐用、绿色环保，边角打磨圆润，有效防止磕碰，预留榫卯链接孔位，便于组配安装。 2、桌腿：实木材质，根据深化设计方案镂花边框设计，马蹄脚一体成型，中式典雅，大方美观，木方桌腿尺寸60×60mm，预留榫卯链接孔位，便于组配安装。 3、脚垫：防滑脚垫，有效静音、防护地面。 4、根据深化设计方案配套官帽椅1把
36 | 技艺传习坊 学生操作台 | 产品规格：外形尺寸1200×1200×750mm 1、台面：实木板台面，尺寸1200×1200mm，厚度20mm，采用中国传统清漆或生漆，漆面光洁，经久耐用、绿色环保，边角打磨圆润，有效防止磕碰，预留榫卯链接孔位，便于组配安装。 2、桌腿：实木材质，根据深化设计方案镂花边框设计，马蹄脚一体成型，中式典雅，大方美观，木方桌腿尺寸60×60mm，预留榫卯链接孔位，便于组配安装。 3、脚垫：防滑脚垫，有效静音、防护地面。
37 | 技艺传习坊 学生坐凳 | 产品规格：外形尺寸350×250×400mm 1、凳面：实木凳面，尺寸350×250mm，厚度20mm，采用中国传统清漆或生漆，漆面光洁，经久耐用、绿色环保，边角打磨圆润，有效防止磕碰，预留榫卯链接孔位，便于组配安装。 2、凳腿：实木材质，木方凳腿尺寸40×40mm，预留榫卯链接孔位，便于组配安装。 3、脚垫：防滑脚垫，有效静音、防护地面。
38 | 技艺传习坊 古法造纸实践台 | 产品规格：外形尺寸1200×600×750mm 1、台面：实木板台面，尺寸1200×600，采用中国传统清漆或生漆，漆面光洁，经久耐用、绿色环保，边角打磨圆润，有效防止磕碰，预留榫卯链接孔位，便于组配安装。 2、水槽：环保PE材质，600×400×175mm，一体成型边缘光滑无毛刺，圆角设计，承重能力强，颜色根基深化设计方案订制。 3、脚垫：防滑脚垫，有效静音、防护地面。
39 | 技艺传习坊 边柜 | 产品规格：外形尺寸2400×600×800mm 1、台面：尺寸2400×600mm， 采用优质环保E1级三聚氰胺饰面板，四周边缘精致打磨倒角处理，防腐蚀、防静电、耐磨抗污染等特性。 2、柜身：18mm厚优质环保E1级三聚氰胺饰面板，2mmPVC封条，热熔胶封边，耐磨、防水。组装后接缝严密、牢固无松动现象不变型，美观耐用。 3、脚垫：采用可调节ABS脚垫，旋转升降，适用于不同地面环境。 4、优质五金配件：可对整体操作台的组装起到连接及加固作用。
40 | 技艺传习坊 古法造纸体验套装 | 古法造纸体验套装，配套专用收纳盒1个，含单网框2个，松木材质，尺寸15*18cm，80目加密网眼设计，内部高密度气钉固定网，环保胶水贴合实木线条贴面，结构稳定耐用；木勺1把，实木材质；研磨器1套，实木材质；脱水纸浆1包，洁白无杂质，易疏解；植物造纸剂1屏，植物根茎提取，无味环保。橡胶手套1副。
41 | 技艺传习坊 渔家剪纸体验套装 | 渔家剪纸体验套装，配套中空吹塑工具箱1个，切割垫板1块，胶带1卷，蛇形尺1把，打孔钳1把，有机直尺1把，订书钉1盒，订书机1个，美工刀1把，花边剪1把，不锈钢剪刀1把,手工白胶1瓶，圆规刀1把，刻刀1把，刻刀刀片1盒
42 | 技艺传习坊 编织专用工具套装 | 编织专用工具套装，含剪刀*1、尖嘴钳*1、钢尺*1、网梭（多规格）*4套、渔网针*5、喷壶*1、手套*4、竹夹*10、支撑杆（木棒）*8
43 | 技艺传习坊 防护套装 | 防护套装，含护目镜：180 度全景镜片提供无限制的侧面可见度，可调节头戴，可佩带在近视眼镜外；防割手套：5 级防护，防切割、耐磨损、防酸碱、防微波、防静电。弹性好，脱戴方便，透气，不影响关节活动，能有效防止刀具割、划对手掌、手指造成的伤害；围裙、套袖。
44 | 技艺传习坊 紧急救护箱 | 紧急救护箱，配套铝合金箱体，箱内配备创可贴、三角巾、弹性绷带、纱布片、医用棉签、酒精棉片、金属绷带剪、不锈钢镊子、急救手册等30种专用紧急救护材料。
45 | 技艺传习坊 水路改造 | Φ25国标PPR水管走明管上水及阀门，Φ50国标PVC水管走明管下水。
46 | 技艺传习坊 电路改造 | 强电灯线及开关插座改造（PVC明线槽、2.5平方国标铜芯线）
47 | 技艺传习坊 空间及课程文化深化设计 | 1.依据馆室的招标设备及课程特点使用功能，对空间100㎡进行整体深化设计，包含空间整体布局优化设计、整体空间效果深化设计、空间功能分区规划设计；同时完成立面文化深化设计全流程工作，含立面文化主题定位、相关资料收集、内容梳理、文字编撰、资料整理、图文排版、视觉效果设计、立面造型设计、色彩方案设计及整体文化氛围营造设计。最终设计成果以满足教学使用功能、空间展示效果及文化氛围要求为标准。 2.设计成果以满足教学使用功能、空间展示效果及文化氛围要求为目标，最终以甲方确认的深化设计方案及制作实施项目作为验收依据。
48 | 技艺传习坊 前墙文化展示 | 宣绒布UV；主标语15mm水晶一体板UV雕刻；10mm PVC高清uv：局部叠加
49 | 技艺传习坊 前墙定制软木板展示 | 6mm碎花软木板
50 | 技艺传习坊 前墙定制毛毡展示 | 毛毡
51 | 技艺传习坊 侧墙课程展示洞洞板 | 定制洞洞板
52 | 技艺传习坊 后墙文化背景壁布 | 宣绒布uv，内容20mmpvc基底包宣绒布uv；步骤20mm pvc UV；立体字10mm透明亚克力UV
53 | 火星实验室 教师演示台 | 产品规格：外形尺寸1200×900×800mm 1、台面：尺寸1200×900mm，木质防刮台面。配有可升降显示器结构箱体，屏面采用钢化玻璃防护，可根据教师需求调整观看视角。 2、桌身：全钢结构主体，木结构包角，有效散热、防护。柜体配防盗锁具，操作简单、便捷；柜内托盘可任意调节高度，承重能力强。 3、滑道：静音导轨，抽拉顺滑、无异响。 4、铰链：采用优质铰链，开合十万次不变形。 5、脚垫：采用可调节ABS脚垫，旋转升降，适用于不同地面环境。 6、优质五金配件：可对整体操作台的组装起到连接及加固作用。 7、内置电脑配置：I7处理器，8G内存，512G固态硬盘，19寸液晶显示器，配套键盘鼠标。
54 | 火星实验室 多功能学生操作台 | 产品规格：外形尺寸1200*1200*750mm 1、台面：环保E1级三聚氰胺饰面板，尺寸1200×1200mm，整体厚度50mm。 2、桌腿：经典口字桌腿设计，采用60×60mm方钢，钢管壁管厚度1.2mm；桌腿一体化焊接、外表烤漆工艺，坚固耐久。 3、脚垫：采用可调节ABS脚垫，旋转升降，适用于不同地面环境 4、桌垫：pvc材质透明桌面，有效保护桌面。 5、显示器：不低于23寸液晶显示器2台，配套显示器固定架。 6、线材：高清信号数据传输线2根，高纯度无氧铜标准芯线；国标纯铜三芯电源线。 7、桌面台架：优质铝合金材质，根据教学需求定制。 8、优质五金配件：可对整体操作台的组装起到连接及加固作用。
55 | 火星实验室 学生坐凳 | 产品规格：Φ350×420mm 1、凳面：直径350mm，优质玻璃钢材质。 2、支撑杆：采用螺旋式升降杆，更安全耐用，承重不小于150kg。 3、脚垫：优质钢管电镀五星脚，结构稳固。 4、脚垫：PP塑料底座，镀锌螺丝连接部件，耐磨防刮，即装即用。
56 | 火星实验室 定制边柜组合 | 产品规格：外形尺寸2400×600×800mm 1、台面：尺寸2400×600mm， 采用优质环保E1级三聚氰胺饰面板，四周边缘精致打磨倒角处理，防腐蚀、防静电、耐磨抗污染等特性。 2、柜身：18mm厚优质环保E1级三聚氰胺饰面板，2mmPVC封条，热熔胶封边，耐磨、防水。组装后接缝严密、牢固无松动现象不变型，美观耐用。 3、脚垫：采用可调节ABS脚垫，旋转升降，适用于不同地面环境。 4、优质五金配件：可对整体操作台的组装起到连接及加固作用。
57 | 火星实验室 星球重力模拟装置 | 不同星球的引力场强不同，星球重力模拟装置模拟了当你身处太阳系8大行星时感受到的不同重力。例如相同质量的物体在火星上重量只有地球上该物体重量的38%，因此在火星上时你将感觉比地球上更加轻盈，而当你在木星上时，由于木星强大的引力，你将明显感觉更加费力。 星球重力模拟装置基于8大行星引力大小的比例配备了8个铝箱，铝箱是你开启星际旅行的行李箱。首先拉拽你在地球上的行李箱，你将带着这个行李箱开启星际旅行。第一站，抵达火星，请你拉拽火星对应的行李箱，火星上的行李箱明显比地球上的行李箱轻盈很多；第二站，抵达金星……依次通过拉拽不同星球对应的行李箱，感受不同的星球重力的变化。 1.规格尺寸3000*2700*300mm； 2.定制星球配重铝箱*8； 3.金属桁架。采用白色喷漆。
58 | 火星实验室 《火星2号植物舱设计》（高阶） | 课程资源包应包含如下内容： 1.课程是以在火星建设密闭植物舱为目标的航天STEM课程。火星植物舱以生物圈2号以及月宫一号为原型，基于Arduino编程的mini模拟航天生命保障系统，结合生物学、Arduino编程、电子技术及航天工程于一体。学生可通过Arduino编程控制火星植物舱内部温度、湿度、气体浓度等变化，使得植物在火星植物舱内顺利生长。 2.课程由完整的教案，PPT课件，视频资源等组成。 3.课程不少于10个章节。
59 | 火星实验室 芯片农场 | 以月宫一号为原型，将生物技术与工程控制技术有机结合，采用计算机编程显示环境温湿度技术参数，实时检测植物生长环境。该装置同时也是学生开展太空种植探究提供实验场所，学生选取指定种植区域，种植太空植物，观察并记录植物的生长，可与学校科学课程与劳动教育密切结合。 一、模拟太空空间站的构件 采用抗腐蚀的航空铝合金材料作为框架，同时具备良好的可拓展性。 航空铝型材规格：欧标4080 连接件：4040内直角 尺寸：长6米*宽0.45米*高 2.2米（定制产品，尺寸会根据实际情况调整）。 二、光照系统 光照环境是植物生长发育不可缺少的重要物理环境因素之一，在未来空间种植或者月球基地、火星基地中，都将配置可控的光照系统。通过光质调节，控制植株生长是未来建设航天生命保障系统中的一项重要技术。在该系统中采用全光谱+660nm. 1.电压：220V 2.功率：200W/块 3.灯数：510PCS/块 4.光合光子通量密度（PPFD):700-1200umol/m2s 5.照度E(lx):66.66K 6.特点一：波长类型丰富，与植物光合作用的光谱范围相吻合；特点二：光照强强度可控，不仅可以调节作物开花与结实，而且还能控制株高和植物的营养成分；特点三：相比普通植物灯，LED 植物生长灯发热少，占用空间小，可方便应用于多层立体栽培场合； 三、循环系统 采用全铜无刷电机，实现系统的水循环。泵采用耐腐蚀的多种进口材料合成，具有自吸功能、热保护、运转平稳、可以长时间连续空转、可以长时间连续负载运转，体积小、电流小、压力大、噪音低、使用寿命长、设计精致、物美价廉等优点，具有耐油、耐热、耐酸、耐碱、耐腐蚀、耐化学品等性能。 1.采用水泵实现水循环； 2.工作电源：12V 3.工作功率：8W 4.最大流量：10L/分钟 5.尺寸：约80*48*70（mm) 6.数量： 1套。
60 | 火星实验室 芯片农场物联网云平台 | 物联网云平台运用传感器和通信网络实现芯片农场环境的智能感知、智能分析、智能预警和智能决策。 1、实时数据：登陆电脑端云平台可查看各监测参数的实时数据； 2、历史数据：历史数据支持设定所有的参数查询和导出，数据自动生成历史曲线图，便于用户分析； 3、视频监控：支持海康威视-萤石云摄像头，实时查看现场画面，支持查看历史视频监控； 4、远程控制：借助平台的实时监测数据，来远程控制生产现场的灌溉、通风、降温、增温等设施设备； 主要环境参数： 大气环境信息：温湿度、光照 土壤环境信息：土壤温度、土壤PH值。 水体环境信息：水质PH
61 | 火星实验室 芯片农场环境监测系统 | 该系统基于Arduino开源平台的物联网控制系统，通过温湿度传感器实时监测环境的温湿度，当环境温湿度达到设定阈值，例如高于植物生长能承受的最高温度或者最低温度时，将发出警报。 1.基于Arduino编程的控制系统，可以实验室显示环境温湿度； 2.硬件包含：Arduino板、拓展版、定制亚克力板、降压模块、蜂鸣器等电子模块。
62 | 火星实验室 植株 | 1.配备5种植物，例如薄荷、芹菜、罗勒、草莓、空心菜。 2.数量约500株。
63 | 火星实验室 植物种植配件 | 1.定制篮约500个，定制棉约500个。 2.植物营养液10瓶。 3.定制育苗箱1个，尺寸约39*25*23CM。
64 | 火星实验室 《火星探索系列课程》(初阶) | 课程资源包应包含如下内容： 1.课程通过视频、图片等带领学生围绕“如何拯救遗 落在火星上的宇航员”而展开，以科学思维训练和能力培养为目标。 3.课程10个章节。
65 | 火星实验室 全地貌火星探测器 | 全地貌火星探测器包含行走机构、能源系统、控制系统以及探测系统。车轮采用3D打印。控制系统采用开源平台Arduino设计而成，可以控制火星车完成各种指令或是任务。探测系统包含摄像头、机械臂等。可以遥控火星车按照指定路线行驶，并且利用机械臂抓取物体。整体尺寸宽（展翼后）不小于75.5cm*长56cm*高55.5cm；主体材质：2020铝型材、135度角码、直角角码等结构件；火星车控制系统，基于开源平台控制；火星车转向系统，采用3D打印车轮。
66 | 火星实验室 天问一号火星车模型 | 月球车机械臂套装包括月球车行走机构、月球车控制系统及月球车机械臂系统及各种结构件等，配合课程设置实验活动，帮助学生认识月球车的结构，月球车的功能、机械臂系统及月球车的任务等。提高学生动手能力，创新能力和合作能力。 1.火星车的长度约350mm，宽度约320mm，高度约300mm； 2.火星车整体材质为PLA，良好的抗腐蚀性、韧性高及加工后不变形等特点； 3.火星车具有部分可定义性，比如车轮、外挂装饰件等不影响月球车功能的部分可以进行三维建模及3D建模； 4.核心处理模块完全计算机编程，可以进行Arduino ide、Mind+等编程教学。
67 | 火星实验室 火星车课程资源包 | 套装包括无线电报机、太阳能电站、太阳能小车、陨石探测器、空间站模拟装置。 1.各个项目配有学具材料包，PLA材料； 2.太阳能小车、太阳能电站都是由太阳能发电，都配有太阳能板； 3.无线电报机、陨石探测器涉及到基本电路，配备有两节电池盒，响应功能元器件等； 4.空间站模拟装置配有Arduino板等编程所用元器件，配备有完整程序的主板、不需额外编程。同时配备温湿度传感器、无源蜂鸣器等元器件。 5.完善的各种组装手册。
68 | 火星实验室 水路改造 | Φ25国标PPR水管走明管上水及阀门，Φ50国标PVC水管走明管下水。
69 | 火星实验室 电路改造 | 强电灯线及开关插座改造（PVC明线槽、2.5平方国标铜芯线）
70 | 火星实验室 空间及课程文化深化设计 | 1.依据馆室的招标设备及课程特点使用功能，对空间145㎡进行整体深化设计，包含空间整体布局优化设计、整体空间效果深化设计、空间功能分区规划设计；同时完成立面文化深化设计全流程工作，含立面文化主题定位、相关资料收集、内容梳理、文字编撰、资料整理、图文排版、视觉效果设计、立面造型设计、色彩方案设计及整体文化氛围营造设计。最终设计成果以满足教学使用功能、空间展示效果及文化氛围要求为标准。 2.设计成果以满足教学使用功能、空间展示效果及文化氛围要求为目标，最终以甲方确认的深化设计方案及制作实施项目作为验收依据。
71 | 火星实验室 前墙定制背景壁布 | 宣绒布UV
72 | 火星实验室 前墙主标语设计 | 10mmPVC雕刻
73 | 火星实验室 前墙异形白板展示 | 磁吸白板
74 | 火星实验室 前墙定制软木板装饰 | 6mm碎花软木板
75 | 火星实验室 侧墙文化背景壁布 | 宣绒布UV
76 | 火星实验室 侧墙洞洞板展示 | 10mm洞洞板
77 | 火星实验室 侧墙三棱互动 | 金属转轴固定+PVC拼接+车贴uv(尺寸约0.8*0.2m)
78 | 火星实验室 侧墙定制标语 | 15mmPVC基底 裹宣绒布UV+10mm瓷白亚克力
79 | 火星实验室 后墙文化展示 | 宣绒布uv；20mmpvc UV；10mm水晶一体板
80 | 火星实验室 后墙定制软木板 | 6mm碎花软木板
81 | 火星实验室 小房间磁吸白板墙 | 磁吸白板
82 | 火星实验室 小房间标语墙氛围营造 | 10mmPVC雕刻uv
83 | 火星实验室 空间标语 | 10mmPVC雕刻uv
84 | 植染空间 学生操作台 | 产品规格：外形尺寸1200×1200×750mm 1、台面：实木板台面，尺寸1200×1200mm，厚度20mm，采用中国传统清漆或生漆，漆面光洁，经久耐用、绿色环保，边角打磨圆润，有效防止磕碰，预留榫卯链接孔位，便于组配安装。 2、桌腿：实木材质，根据深化设计方案镂花边框设计，马蹄脚一体成型，中式典雅，大方美观，木方桌腿尺寸60×60mm，预留榫卯链接孔位，便于组配安装。 3、桌垫：订制透明钢化玻璃桌垫，尺寸1200×1200mm，厚度6mm，防刮、耐高温，磨边圆角。 4、脚垫：防滑脚垫，有效静音、防护地面。
85 | 植染空间 学生坐凳 | 产品规格：外形尺寸350×250×400mm 1、凳面：实木凳面，尺寸350×250mm，厚度20mm，采用中国传统清漆或生漆，漆面光洁，经久耐用、绿色环保，边角打磨圆润，有效防止磕碰，预留榫卯链接孔位，便于组配安装。 2、凳腿：实木材质，木方凳腿尺寸不小于40×40mm，预留榫卯链接孔位，便于组配安装。 3、脚垫：防滑脚垫，有效静音、防护地面。
86 | 植染空间 收纳手推车 | 产品规格：1200×400×800mm 1、柜体：实木材质，采用中国传统清漆或生漆，漆面光洁，经久耐用、绿色环保，边角打磨圆润，有效防止磕碰，预留榫卯链接孔位，便于组配安装。 2、脚轮：优质静音万向滑轮，方便移动。
87 | 植染空间 多功能材料柜 | 产品规格：1300×450×900mm 1、柜体：环保E1级三聚氰胺饰面板，2mmPVC封条，热熔胶封边，耐磨、防水。组装后接缝严密、牢固无松动现象不变型，美观耐用。 2、收纳盒：环保PE材质，380×300×100mm，一体成型边缘光滑无毛刺，圆角设计，承重能力强，颜色根基深化设计方案订制。 3、导轨：环保PP材质，380×15mmm封口导轨，厚度3mm，有效美观固定收纳盒。
88 | 植染空间 夹扎工具套装 | 尺寸：36cm*34 cm进口俄罗斯桦木夹板；木材表面水性清漆处理；手拎式携抽拉式箱体结构，含9种不同造型的夹扎工具套件
89 | 植染空间 定制收纳组合 | 产品规格：外形尺寸2400×600×800mm 1、台面：尺寸2400×600mm， 采用优质环保E1级三聚氰胺饰面板，四周边缘精致打磨倒角处理，防腐蚀、防静电、耐磨抗污染等特性。 2、柜身：18mm厚优质环保E1级三聚氰胺饰面板，2mmPVC封条，热熔胶封边，耐磨、防水。组装后接缝严密、牢固无松动现象不变型，美观耐用。 3、脚垫：采用可调节ABS脚垫，旋转升降，适用于不同地面环境。 4、优质五金配件：可对整体操作台的组装起到连接及加固作用。
90 | 植染空间 电子秤 | ABS材质，克和盎司转换，可更换电池，5kg/1g。
91 | 植染空间 水盆 | 优质PP材质，32.5*25*10cm。
92 | 植染空间 水桶 | 塑料材质，20*17*24cm。
93 | 植染空间 塑封袋 | 塑料材质，20*20cm100个。
94 | 植染空间 A字夹 | 4寸橘色A字夹。
95 | 植染空间 长尾夹 | 彩色长尾夹4号25MM(48个/桶）。
96 | 植染空间 竹夹 | 20个装/包。
97 | 植染空间 弹珠 | 透明玻璃弹珠，14mm420粒。
98 | 植染空间 针 | 50根/包，配有13针插。
99 | 植染空间 扎染线 | 棉蜡线本白色2x3棉蜡线（800米）。
100 | 植染空间 剪刀 | 不锈钢直头剪4号13cm。
101 | 植染空间 水消笔 | 青色墨水消笔。
102 | 植染空间 橡皮筋 | 粗1.5mm，直径6厘米。
103 | 植染空间 冰糕棒 | 夹染创作的重要工具，114*10*2mm，50支装。
104 | 植染空间 竹筷 | 4.5*19.5,100支装。
105 | 植染空间 棉绳 | 3mm，100m。
106 | 植染空间 棉线 | 大卷粗棉线 原白色。
107 | 植染空间 防护手套 | 成人，优质塑料材质，每包100只。可有效防止双手染色。
108 | 植染空间 夹板套件 | 三角形、正方形、菱形、长方形等夹板一套。
109 | 植染空间 中号工具收纳箱 | 专用收纳盒，PP聚丙烯塑料材质，外形尺寸长40cmx宽31cmx深15cm，用于存放周转教师、学生常用、备用的中小号工具、物料、器材、辅料、木料等，摆放于教师工具柜及学生工具柜内
110 | 植染空间 衣架 | 36cm，金属加浸塑纳米防滑衣架，用于挂围裙，T恤等扎染作品。
111 | 植染空间 棉布 | 纯棉白布，宽度30cm。
112 | 植染空间 T恤 | 纯棉白色T恤,200g加厚面料，满足110-130米学生着装。
113 | 植染空间 方巾 | 纯棉白色方巾，30*30cm。
114 | 植染空间 扎染颜料 | 1000克蓝靛泥+100克助染剂+250克还原剂。
115 | 植染空间 扎染颜料 | 扎染液体染料100ml/瓶，一套共6色。
116 | 植染空间 扎染晾干架 | 整体尺寸：290*80*59cm，材质：进口新西兰松木，天然环保木材表面水性清漆处理
117 | 植染空间 印染桶 | 食品级材质塑料桶，耐太阳直射，耐酸碱、耐腐蚀、抗老化。
118 | 植染空间 围裙 | PU面料防水防污围裙，尺寸80*67cm，后背H型肩带设计。
119 | 植染空间 鲁绣技艺实践套装 | 鲁绣技艺实践套装，配套帆布、绣线、专业刺绣针、20*20cm竹绣绷1个。
120 | 植染空间 水路改造 | Φ25国标PPR水管走明管上水及阀门，Φ50国标PVC水管走明管下水。
121 | 植染空间 电路改造 | 强电灯线及开关插座改造（PVC明线槽、2.5平方国标铜芯线）
122 | 植染空间 空间及课程文化深化设计 | 1.依据馆室的招标设备及课程特点使用功能，对空间130㎡进行整体深化设计，包含空间整体布局优化设计、整体空间效果深化设计、空间功能分区规划设计；同时完成立面文化深化设计全流程工作，含立面文化主题定位、相关资料收集、内容梳理、文字编撰、资料整理、图文排版、视觉效果设计、立面造型设计、色彩方案设计及整体文化氛围营造设计。最终设计成果以满足教学使用功能、空间展示效果及文化氛围要求为标准。 2.设计成果以满足教学使用功能、空间展示效果及文化氛围要求为目标，最终以甲方确认的深化设计方案及制作实施项目作为验收依据。
123 | 植染空间 前墙文化背景壁布 | 宣绒布uv
124 | 植染空间 前墙主标语 | 15mmPVC UV雕刻
125 | 植染空间 前墙软木板展示 | 6mm碎花软木板
126 | 植染空间 前墙蜡染挂画 | 定制蜡染挂画，圆形画框，直径45cm
127 | 植染空间 侧墙（无窗）—作品展示墙 | 5mm毛毡
128 | 植染空间 后墙定制木饰条 | 10mm厚 木纹饰条
129 | 植染空间 后墙文化展示 | 主题标语字15mm pvc UV雕刻；内容字10mm瓷白亚克力雕刻立体字；定制可开启木纹金属窄边画框；8mm PVC UV；分色油画布UV
130 | 植染空间 清染池标语 | 5mmPVCuv+10mmPVC雕刻
131 | 民族教育展览馆 定制展架 | 产品规格：外形尺寸1200*600*700mm 1、台面：环保E1级三聚氰胺饰面板，尺寸1200×600mm，整体厚度16mm。 2、桌腿：经典口字桌腿设计，采用25×25mm方钢，钢管壁管厚度0.8mm；桌腿一体化焊接、外表烤漆工艺，坚固耐久。 3、脚垫：采用可调节ABS脚垫，适用于不同地面环境
132 | 民族教育展览馆 定制展架 | 产品规格：外形尺寸1000*600*500mm 1、台面/底板：环保E1级三聚氰胺饰面板，尺寸1000×600mm，整体厚度16mm。 2、桌腿：经典口字桌腿设计，采用25×25mm方钢，钢管壁管厚度0.8mm；桌腿一体化焊接、外表烤漆工艺，坚固耐久。 3、脚垫：采用可调节ABS脚垫，适用于不同地面环境
133 | 民族教育展览馆 定制展架 | 产品规格：外形尺寸1200*450*700mm 1、台面：环保E1级三聚氰胺饰面板，尺寸1200×450mm，整体厚度16mm。 2、桌腿：经典口字桌腿设计，采用25×25mm方钢，钢管壁管厚度0.8mm；桌腿一体化焊接、外表烤漆工艺，坚固耐久。 3、脚垫：采用可调节ABS脚垫，适用于不同地面环境
134 | 民族教育展览馆 定制展台 | 产品规格：外形尺寸100*450*500mm 1、台面/底板：环保E1级三聚氰胺饰面板，尺寸1200×600mm，整体厚度16mm。 2、桌腿：经典口字桌腿设计，采用25×25mm方钢，钢管壁管厚度0.8mm；桌腿一体化焊接、外表烤漆工艺，坚固耐久。 3、脚垫：采用可调节ABS脚垫，适用于不同地面环境
135 | 民族教育展览馆 顶面飘带造型 | 定制艺术布帘画面，金属型材收口，吊筋悬挂曲线造型原顶面固定
136 | 民族教育展览馆 顶面石膏板圆形吊顶 | 20*30mm方管焊接框架，12mm阻燃板框架基层造型，9mm石膏板造型饰面，吊筋悬挂原顶面，含相应脚手架费用。
137 | 民族教育展览馆 顶面石膏板圆形软膜灯箱 | 12mm阻燃板造型基层，9mm厚石膏板饰面，自攻钉固定，钉眼涂防锈漆，宽200mm,高250mm.内嵌LED灯片，白色软膜，金属条收边。吊筋吊装原顶面。
138 | 民族教育展览馆 顶面石膏板弧形吊顶 | 1.20*30mm方管焊接曲线造型框架，12mm阻燃板框架基层造型，9mm石膏板造型造型饰面，吊挂原顶面 2.灯槽处12mm阻燃板基层，9mm石膏板面层，led灯片 ，白色软膜罩(宽110，深度200mm)含相应脚手架费用。
139 | 民族教育展览馆 顶面石膏板基层处理 | 石膏板接缝处填嵌缝石膏，粘贴专用绷带批刮腻子两遍，打磨至平整
140 | 民族教育展览馆 顶面石膏板乳胶漆 | 滚刷乳胶漆面层，滚刷满足成活要求
141 | 民族教育展览馆 新建半高墙体 | 40*60mm方管焊接框架，焊接处刷防锈漆，双面12mm厚阻燃板基层.双面9mm石膏板面层自攻钉固定，钉眼涂防锈漆。
142 | 民族教育展览馆 木质作造型台面 | 40*60mm方管焊接框架，焊接处刷防锈漆，双层12mm厚阻燃板基层.白色碳晶板造型饰面（深度最宽处不低于300mm，高度不低于450mm,梯形造型，悬空于地面，距地面150mm)
143 | 民族教育展览馆 墙面木质隔板 | 定制成品18mm厚木质免漆造型隔板,深度300mm内
144 | 民族教育展览馆 地面木制作造型 | 40*60mm方管焊接框架，焊接处刷防锈漆，双层12mm厚阻燃板基层. 白色碳晶板造型饰面(深度不低于600mm，高度最矮处不低于600mm
145 | 民族教育展览馆 墙面作品展示区 | 铁丝挂网（方格100*100mm），定制木质边框（40*60mm）
146 | 民族教育展览馆 轨道灯轨道 | 全铜明装轨道灯轨道，吊筋悬挂，型材宽35mm，含相应脚手架费用
147 | 民族教育展览馆 轨道灯 | 功率30w,明装LED射灯，含相应脚手架费用
148 | 民族教育展览馆 艺术吊灯 | 定制成品艺术灯，圆柱形LED吊灯，15W 中性光（含相应脚手架费用）
149 | 民族教育展览馆 电路改造 | 强电灯线及开关插座改造（PVC明线槽、2.5平方国标铜芯线）
150 | 民族教育展览馆 石膏板造型吊顶 | 38系列轻钢龙骨,50轻钢龙骨副骨间距400mm骨架，9mm石膏板造型
151 | 民族教育展览馆 软膜灯箱 | 定制软膜灯箱150mm厚（LED灯片，画面软膜），金属边框收口。
152 | 民族教育展览馆 顶面石膏板基层处理 | 石膏板接缝处填嵌缝石膏，粘贴专用绷带批刮腻子两遍，打磨至平整
153 | 民族教育展览馆 顶面石膏板乳胶漆 | 滚刷乳胶漆面层，滚刷满足成活要求
154 | 民族教育展览馆 墙面木制作 | 12mm厚阻燃板基层找平，9mm厚洞洞板饰面
155 | 民族教育展览馆 墙面木质造型隔板 | 定制成品18mm厚木质免漆造型隔板,深度300mm内
156 | 民族教育展览馆 电路改造 | 强电灯线及开关插座改造（PVC明线槽、2.5平方国标铜芯线）
157 | 民族教育展览馆 门厅场景文化深化设计 | 1.依据馆室的招标设备及课程特点使用功能，对空间50㎡进行整体深化设计，包含整体空间效果深化设计及立面文化深化设计； 2.以甲方确认实施的深化设计及制作项目为最终验收标准。
158 | 民族教育展览馆 右墙整面文化展示 | 第一层：宣绒布UV 第二层：10mmpvc基底 裹宣绒布uv 第三层：20mmpvc基底 裹宣绒布uv 底部:15mmPVC UV 立体字：雕刻10mm亚克力雕刻
159 | 民族教育展览馆 左墙外侧照片墙安装 | 10mmPVC基底+亚克力盒子+卡纸打印照片，立体字10mm亚克力雕刻
160 | 民族教育展览馆 左墙内侧文化展示 | 宣绒布uv；展板10mmPVC高清UV；立体字10mm亚克力UV底板+10mm瓷白亚克力雕刻字；照片10mmPVC基底+亚克力盒子+卡纸打印照片
161 | 民族教育展览馆 左墙内侧洞洞板展示 | 洞洞板
162 | 民族教育展览馆 门厅定制灯箱 | 灯箱布UV，铝合金型材
163 | 阅览中心 定制阶梯休闲区 | 产品规格：外形尺寸4000×500×300mm； 1、根据深化设计方案做60*40镀锌方管焊接龙骨架，双层12mm厚阻燃板基层，3mm红色塑料板饰面。
164 | 阅览中心 北面定制书架（含软包座位） | 根据深化设计方案订制，产品规格：外形尺寸2900*350*1200mm； 1、材质：采用优质板材，四周边缘精致打磨倒角处理，防腐蚀、防静电、耐磨抗污染等特性。 2、封条：2mmPVC封条，热熔胶封边，耐磨、防水。组装后接缝严密、牢固无松动现象不变型，美观耐用。 3、软包：高密度回弹海绵，精密填充，柔软耐用。
165 | 阅览中心 可拼接圆形休闲桌椅 | 产品规格：外形尺寸Φ800*750mm； 1、台面：木质台面，台面不小于Φ800mm，采用中国传统清漆或生漆，漆面光洁，经久耐用、绿色环保，边角打磨圆润，有效防止磕碰。 2、桌腿：优质电镀支架，稳固支撑，安全可靠，经久耐用。 3、脚垫：防滑脚垫，有效静音、防护地面。 4、根据深化设计方案配套红布椅4把
166 | 阅览中心 石膏板造型顶 | 38系列轻钢龙骨,50轻钢龙骨副骨间距400mm骨架，9mm石膏板造型
167 | 阅览中心 软膜灯箱 | 定制软膜灯箱150mm厚（LED灯片，白色软膜），金属边框收口。
168 | 阅览中心 顶面石膏板基层处理 | 石膏板接缝处填嵌缝石膏，粘贴专用绷带批刮腻子两遍，打磨至平整
169 | 阅览中心 顶面石膏板乳胶漆 | 滚刷乳胶漆面层，滚刷满足成活要求
170 | 阅览中心 墙面木制作隔板 | 定制成品18mm厚木质免漆造型隔板,深度300mm内，固定原墙面
171 | 阅览中心 墙面木制作造型 | 12mm厚阻燃板基层找平，5mm软木板饰面
172 | 阅览中心 半高弧形墙 | 60*40镀锌方管焊接龙骨架，双层12mm厚阻燃板基层，3mm红色塑料板饰面.墙厚120mm
173 | 阅览中心 弧形台阶 | 60*40镀锌方管焊接龙骨架，双层12mm厚阻燃板基层，3mm红色塑料板饰面.（两层错层台阶，总宽1050mm，高度不低于600mm)
174 | 阅览中心 筒灯 | LED暗装4寸筒灯（开孔尺寸10公分，功率12W）
175 | 阅览中心 电路改造 | 强电灯线及开关插座改造（PVC明线槽、2.5平方国标铜芯线）
176 | 阅览中心 门厅空间及课程文化深化设计 | 1.依据馆室的招标设备及课程特点使用功能，对空间300㎡进行整体深化设计，包含空间整体布局优化设计、整体空间效果深化设计、空间功能分区规划设计；同时完成立面文化深化设计全流程工作，含立面文化主题定位、相关资料收集、内容梳理、文字编撰、资料整理、图文排版、视觉效果设计、立面造型设计、色彩方案设计及整体文化氛围营造设计。最终设计成果以满足教学使用功能、空间展示效果及文化氛围要求为标准。 2.设计成果以满足教学使用功能、空间展示效果及文化氛围要求为目标，最终以甲方确认的深化设计方案及制作实施项目作为验收依据。
177 | 阅览中心 整体背景墙文化展示 | 立体字20mmPVC雕刻喷真石漆，10MM毛毡，可更换展板10mm亚克力uv
178 | 阅览中心 主题字区定制安装 | 金属字喷漆，金属线悬挂（1m*1m）
179 | 阅览中心 主题字区定制安装 | 宣绒布UV
180 | 阅览中心 阅览文化展示区 | 10mm厚软木板
181 | 阅览中心 阅览文化展示区 | 磁吸板+车贴
182 | 阅览中心 阅览文化展示区 | 灯具造型：10mm亚克力UV
183 | 阅览中心 少年中国说区 | 10mmPVC 雕刻喷漆
184 | 阅览中心 发光灯箱定制 | 定制发光灯箱3.4x0.5x0.1m
185 | 阅览中心 发光灯箱定制 | 定制发光灯箱2x0.5x0.1m
186 | 阅览中心 休闲沙发组合 | 产品规格：外形尺寸1500*650*350mm； 1、面料：抗菌高密棉麻，舒适柔软细腻透气,长久耐磨抗皱。 2、填充：高密度回弹海绵，精密填充，柔软耐用。 3、沙发腿：实木材质，稳固支撑，安全可靠，经久耐用。 4、脚垫：防滑脚垫，有效静音、防护地面。 5、根据深化设计方案配套方桌。
187 | 阅览中心 定制半圆书柜沙发（含桌椅） | 根据深化设计方案订制，产品规格：整体外形尺寸Φ1600*700mm； 1、书柜：采用优质板材，四周边缘精致打磨倒角处理，防腐蚀、防静电、耐磨抗污染等特性。 2、沙发：根据深化设计方案配套软包坐垫，高密度回弹海绵精密填充，柔软耐用。 3、配套圆桌，尺寸不小于Φ600*450mm. 4、根据深化设计方案配套红布凳3个。
188 | 阅览中心 “少年中国说”社团文化设计与制作安装 | 1.依据馆室的招标设备及课程特点使用功能，对空间90㎡进行整体深化设计，包含整体空间效果深化设计及立面文化深化设计； 2.空间场景制作及图文制作安装，包含但不限于： (1)场景基层处理：①墙面木制作：15mm厚阻燃板基层找平，15mm厚洞洞板饰面；②定制成品18mm厚木质免漆造型隔板；③15mm厚阻燃板基层找平，9mm厚软木板饰面；④墙面及顶面彩色乳胶漆：原墙面及顶面彩色乳胶漆面层，滚刷满足成活要求； (2)图文制作安装：墙面制作内容不低于5平方。主要制作内容工艺：①配套亚克力主题雕刻字；②20mm厚PVC板写真画面； 3.以甲方确认实施的深化设计及制作项目为最终验收标准。
189 | 阅览中心 北面定制书架（含软包座位） | 根据深化设计方案订制，产品规格：外形尺寸1800*350*2000mm； 1、材质：采用优质板材，四周边缘精致打磨倒角处理，防腐蚀、防静电、耐磨抗污染等特性。 2、封条：2mmPVC封条，热熔胶封边，耐磨、防水。组装后接缝严密、牢固无松动现象不变型，美观耐用。 3、软包：高密度回弹海绵，精密填充，柔软耐用。
190 | 阅览中心 东面定制书架（含软包座位） | 根据深化设计方案订制，产品规格：外形尺寸1800*350*2000mm； 1、材质：采用优质板材，四周边缘精致打磨倒角处理，防腐蚀、防静电、耐磨抗污染等特性。 2、封条：2mmPVC封条，热熔胶封边，耐磨、防水。组装后接缝严密、牢固无松动现象不变型，美观耐用。 3、软包：高密度回弹海绵，精密填充，柔软耐用。
191 | 阅览中心 圆形阅览桌 | 产品规格：外形尺寸Φ600*700mm； 1、台面：木质台面，台面Φ600mm，经久耐用、绿色环保，边角打磨圆润，有效防止磕碰。 2、桌腿：实木材质，稳固支撑，安全可靠，经久耐用。 3、脚垫：防滑脚垫，有效静音、防护地面。 4、配件：优质五金，可对整体桌子的组装起到连接及加固作用。
192 | 阅览中心 铝方通吊顶 | 防木纹铝方通吊顶
193 | 阅览中心 木制作吊顶 | 12mm阻燃板框架基层，5mm防木纹碳晶板饰面（规格：150*200mm)，吊筋悬挂原顶面，含相应脚手架费用
194 | 阅览中心 新建墙体 | 40*60mm方管焊接框架，焊接处刷防锈漆，双面12mm厚阻燃板基层.双面9mm石膏板面层自攻钉固定，钉眼涂防锈漆。墙厚200mm
195 | 阅览中心 木质折叠门 | 定制木质免漆木饰面折叠门，配套吊装铝型材轨道滑轮。门扇厚度50mm。
196 | 综合楼1F数字大厅 山海助防·凤凰长安 | 立体字和显微镜15mm透 pvc uv
197 | 阅览中心 “孔子学堂”社团文化设计与制作安装 | 1.依据馆室的招标设备及课程特点使用功能，对空间170㎡进行整体深化设计，包含整体空间效果深化设计及立面文化深化设计； 2.图文制作安装：墙面制作内容不低于38平方。主要制作内容工艺：①配套亚克力主题雕刻字；②喷绘画面文字内容壁布粘贴；③20mm厚PVC板写真画面； 3.以甲方确认实施的深化设计及制作项目为最终验收标准。
198 | 阅览中心 报刊架 | 产品规格：外形尺寸1000*630*280mm； 1、材质：实木材质，环保材质，结实稳固。 2、结构：上部可夹报刊，下部可展示报刊，边角手工打磨。
199 | 阅览中心 西面定制书架（含软包座位） | 根据深化设计方案订制，产品规格：外形尺寸1800*350*2000mm； 1、材质：采用优质板材，四周边缘精致打磨倒角处理，防腐蚀、防静电、耐磨抗污染等特性。 2、封条：2mmPVC封条，热熔胶封边，耐磨、防水。组装后接缝严密、牢固无松动现象不变型，美观耐用。 3、软包：高密度回弹海绵，精密填充，柔软耐用。
200 | 阅览中心 北面靠边定制书架（含软包座位） | 根据深化设计方案订制，产品规格：外形尺寸1800*350*2000mm； 1、材质：采用优质板材，四周边缘精致打磨倒角处理，防腐蚀、防静电、耐磨抗污染等特性。 2、封条：2mmPVC封条，热熔胶封边，耐磨、防水。组装后接缝严密、牢固无松动现象不变型，美观耐用。 3、软包：高密度回弹海绵，精密填充，柔软耐用。
201 | 阅览中心 东面靠边定制书架（含软包座位） | 根据深化设计方案订制，产品规格：外形尺寸1800*350*2000mm； 1、材质：采用优质板材，四周边缘精致打磨倒角处理，防腐蚀、防静电、耐磨抗污染等特性。 2、封条：2mmPVC封条，热熔胶封边，耐磨、防水。组装后接缝严密、牢固无松动现象不变型，美观耐用。 3、软包：高密度回弹海绵，精密填充，柔软耐用。
202 | 阅览中心 “校报编辑部”社团文化设计与制作安装 | 1.依据馆室的招标设备及课程特点使用功能，对空间130㎡进行整体深化设计，包含整体空间效果深化设计及立面文化深化设计； 2.空间场景制作及图文制作安装，包含但不限于： (1)场景基层处理：①墙面木制作：定制成品18mm厚木质免漆造型隔板；②原墙面彩色乳胶漆面层，滚刷满足成活要求； (2)图文制作安装：墙面制作内容不低于20平方。主要制作内容工艺：①配套亚克力主题雕刻字；②磁吸白板；③20mm厚PVC板写真画面； 3.以甲方确认实施的深化设计及制作项目为最终验收标准。
203 | 阅览中心 钢制书架 | 产品规格：外形尺寸1000*450*2000mm； 1、材质：冷轧钢板，承重力好，环氧静电喷塑工艺。 2、结构：层板可随心调节，使用更加方便。
204 | 阅览中心 “校本剧”社团文化设计与制作安装 | 1.依据馆室的招标设备及课程特点使用功能，整体空间112㎡进行整体深化设计，包含整体空间效果深化设计及立面文化深化设计； 2.空间场景制作及图文制作安装，包含但不限于： (1)场景基层处理：①墙面木制作：12mm厚阻燃板基层找平，9mm软木板饰面；②原墙面彩色乳胶漆面层，滚刷满足成活要求；③12mm阻燃板框架龙骨基层，12mm厚实木复合地板； (2)图文制作安装：墙面制作内容不低于5平方。主要制作内容工艺：①配套亚克力主题雕刻字；②20mm厚PVC板写真画面； 3.以甲方确认实施的深化设计及制作项目为最终验收标准。
205 | 阅览中心 定制坐垫 | 坐垫
206 | 阅览中心 “大声阅读及教师阅读区”课程文化深化设计与制作安装 | 1.依据馆室的招标设备及课程特点使用功能，对空间80㎡进行整体深化设计，包含整体空间效果深化设计及立面文化深化设计； 2.空间场景制作及图文制作安装，包含但不限于：(1)场景基层处理：①墙面木制作：12mm厚阻燃板基层找平，9mm软木板饰面；②原墙面彩色乳胶漆面层，滚刷满足成活要求； (2)图文制作安装：①12mm厚阻燃板基层找平，5mm软木板饰面； 3.以甲方确认实施的深化设计及制作项目为最终验收标准。
207 | 阅览中心 休闲沙发组合 | 产品规格：外形尺寸1200*650*350mm； 1、面料：抗菌高密棉麻，舒适柔软细腻透气,长久耐磨抗皱。 2、填充：高密度回弹海绵，精密填充，柔软耐用。 3、沙发腿：实木材质，稳固支撑，安全可靠，经久耐用。 4、脚垫：防滑脚垫，有效静音、防护地面。 5、根据深化设计方案配套方桌。
208 | 阅览中心 墙面木制作隔板 | 定制成品18mm厚木质免漆造型隔板,深度300mm内，固定原墙面
209 | 阅览中心 墙面石膏板造型 | 9mm厚阻燃板基层找平，9mm厚石膏板饰面
210 | 综合楼1F数字大厅 山海助防·凤凰长安 | 10mmPVC高清uv多层叠加
211 | 阅览中心 走廊场景深化设计 | 1.依据馆室的招标设备及课程特点使用功能，对空间320㎡进行整体深化设计，包含空间整体布局优化设计、整体空间效果深化设计、空间功能分区规划设计；同时完成立面文化深化设计全流程工作，含立面文化主题定位、相关资料收集、内容梳理、文字编撰、资料整理、图文排版、视觉效果设计、立面造型设计、色彩方案设计及整体文化氛围营造设计。最终设计成果以满足教学使用功能、空间展示效果及文化氛围要求为标准。 2.设计成果以满足教学使用功能、空间展示效果及文化氛围要求为目标，最终以甲方确认的深化设计方案及制作实施项目作为验收依据。
212 | 阅览中心 文学传承主题区 | 宣绒布UV；立体字10mmPVC UV；磁吸白板；10mmPVC高清UV展板
213 | 阅览中心 节气文化主题区 | 宣绒布UV；立体字10mmPVC UV；磁吸白板；10mmPVC高清UV展板
214 | 阅览中心 诗词意向主题区 | 宣绒布UV；立体字10mmPVC UV；磁吸白板；10mmPVC高清UV展板
215 | 阅览中心 语用生活主题区 | 20mmPVC基础包宣绒布UV；立体字10mmPVC UV；磁吸白板；
216 | 报告厅主题文化 家岛共筑造型 | 30*40mm方管焊接龙骨架，12mm阻燃板饰面，15mm厚软木板饰面,造型厚度120mm，仿真绿植造景。
217 | 报告厅主题文化 顶面吊顶 | 12mm阻燃板框架基层造型，9mm石膏板造型饰面，滚刷彩色乳胶漆，内嵌软膜灯箱。吊筋悬挂原顶面，含脚手架费用
218 | 报告厅主题文化 墙面木制作1 | 75系列龙骨骨架，12mm阻燃板框架基层，聚酯纤维板饰面
219 | 报告厅主题文化 墙面木制作隔板 | 定制成品18mm厚木质免漆造型隔板,深度300mm内，固定原墙面
220 | 报告厅主题文化 墙面木制作2 | 12mm厚阻燃板基层找平，9mm厚洞洞板饰面
221 | 报告厅主题文化 石膏板软膜灯箱吊顶 | 12mm阻燃板框架基层造型，9mm石膏板造型饰面，滚刷彩色乳胶漆，内嵌软膜灯箱，宽400mm,高200mm。吊筋悬挂原顶面，含脚手架费用
222 | 报告厅主题文化 轨道灯轨道 | 全铜明装轨道灯轨道，吊筋悬挂，型材宽35mm，含相应脚手架费用
223 | 报告厅主题文化 轨道灯 | 功率30w,明装LED射灯，含相应脚手架费用
224 | 报告厅主题文化 电路改造 | 强电灯线及开关插座改造（PVC明线槽、2.5平方国标铜芯线）
225 | 报告厅主题文化 场景文化深化设计 | 1.依据馆室的招标设备及课程特点使用功能，对空间390㎡进行整体深化设计，包含空间整体布局优化设计、整体空间效果深化设计、空间功能分区规划设计；同时完成立面文化深化设计全流程工作，含立面文化主题定位、相关资料收集、内容梳理、文字编撰、资料整理、图文排版、视觉效果设计、立面造型设计、色彩方案设计及整体文化氛围营造设计。最终设计成果以满足教学使用功能、空间展示效果及文化氛围要求为标准。 2.设计成果以满足教学使用功能、空间展示效果及文化氛围要求为目标，最终以甲方确认的深化设计方案及制作实施项目作为验收依据。
226 | 报告厅主题文化 主墙文化展示 | 背景：3D浮雕壁布打印UV
227 | 报告厅主题文化 主墙文化展示 | LOGO：发光灯箱
228 | 报告厅主题文化 主墙文化展示 | 校名字体：15mm透明亚克力+3mm亚克力UV；左右标语：15mm透明亚克力+3mm亚克力UV
229 | 报告厅主题文化 主墙文化展示 | 左右标语底板：亚克力玻璃贴茶色膜
230 | 报告厅主题文化 主墙文化展示 | 底部山水造型和英文字母：30mm太空版UV雕刻封边，
231 | 报告厅主题文化 主墙文化展示 | 山造型饰条：20mm*20mm金属饰条烤漆
232 | 报告厅主题文化 文化科普展示区 | 主标语底板：50mm太空版包壁布uv；立体字：15mm透明亚克力+3mm亚克力UV；内容15mm水晶一体板UV；底纹：壁布
233 | 报告厅主题文化 学校教育成果展示区 | 主标语底板：50mm太空版包壁布uv；立体字15mm透明亚克力+3mm亚克力UV；背景绿色壁布；顶部装饰造型：15mm PVC雕刻UV；内容：50mm太空版包壁布uv+照片10mm磁吸底层面层
234 | 报告厅主题文化 师德师风区 | 背景壁布：宣绒布UV；文化展示：20mm水晶一体板UV+局部叠加；照片展示：20mm水晶一体板UV+亚克力盒+照片相纸打印；立体字：15mm透明亚克力+3mm亚克力UV
235 | 报告厅主题文化 师德师风区 | 洞洞板
236 | 报告厅主题文化 廉洁文化区 | 展示墙：毛毡
237 | 报告厅主题文化 廉洁文化区 | 异形展示：洞洞板，PVC底层包毛毡
238 | 报告厅主题文化 廉洁文化区 | 立体字：10mm PVC uv
239 | 报告厅主题文化 廉洁文化区 | 洞洞板
240 | 报告厅主题文化 廉洁文化区 | 吊绳文化展示：金属线+5mmPVC高清UV
241 | 报告厅主题文化 廉洁文化区 | 室内小品装饰车贴UV
242 | 综合楼1F数字大厅 LED屏 | 像素点间距1.83mm 像素密度≥288369点/㎡ 显示屏净尺寸3200mm*2880mm=9.21平方 分辨率1720*1548 = 266万像素点 模组分辨率≥172*86,模组尺寸（W×H）:320mm×160mm
243 | 综合楼1F数字大厅 数据发送系统 | 最大带载260万像素，最宽3840像素，最高2000像素，HDMI×2、DVI×1、VGA×1、CVBS×1，U盘输入，支持OSD，最大输入分辨率1920*1200@60Hz，支持分辨率任意设置，支持串口控制，支持音频解析，支持选配遥控器 输入：DVI×2、HDMI1.4×1、输出：千兆网口×2； 总点数：130万，最宽：4096，最高：2560.
244 | 综合楼1F数字大厅 数据接收系统 | 支持高精度色度、亮度一体化逐点校正，支持所有常规芯片、PWM芯片，支持所有1~64扫任意模组；支持任意抽点，支持数据偏移，实现各种创意显示屏；数据组数：32组，最大带载：长度512点，高度384点（用于小间距，HUB320接口的模组)
245 | 综合楼1F数字大厅 超薄电源模块 | 允许输入电压/输入频率 176~264VAC/47~63HZ 具备浪涌电流 冷启动，60A/230VAC 线性调整率 ≤0.5% 具有输出过载保护 110%-150%切断输出，输入重启后 上升，保持时间 50ms，20ms额定满载 允许工作温度 -30℃~+60℃
246 | 综合楼1F数字大厅 结构及箱体设计 | 包含钢结构、短接跳线、安装调试及维护
247 | 综合楼1F数字大厅 配电箱 | LED控制电箱，控制每一路电源模块供电，380v电箱
248 | 综合楼1F数字大厅 主机 | Intel I5/8G内存/固态硬盘256G/4G显存/
249 | 综合楼1F数字大厅 吸顶音箱 | 1.额定功率：立体声/并接模式，2X500W/8Ω，2X800W/4Ω. 2.输出功率桥接8欧：1350W 3.具备160×32高亮度显示屏，可显示温度、音量大小、工作模式等； 4.内置滤波功能，可滤除数字声及其它设备的高频干扰
250 | 综合楼1F数字大厅 功放 | 1.音箱类型:无边框天花密封式吸顶音箱，两分频 2.低音单元: 6"低音单元，天花密封式音箱 3.高音单元: 1"同轴,材质：钛膜 4.定阻阻抗: 8Ω
251 | 综合楼1F数字大厅 全向麦克风 | 产品尺寸：约130*130*34mm 灵敏度：6颗-26dBFS数字全向拾音头 深度回声消除＞-70dB 回音消除长度≥300ms 双向噪音压缩＜15-40dB 信噪比：＞102dB
252 | 综合楼1F数字大厅 平板 | 板电脑120Hz高刷2.5K全面屏鸿蒙 8+128GB WIFI
253 | 综合楼1F数字大厅 无线 | 固定端口：24个10/100/1000 BASE-T电口，2个10000Base-X SFP端口 模式切换：标准交换、网络克隆、端口隔离、汇聚上联 端口交换容量：52Gbps 转发能力：38.7Mpps POE+供电：支持POE+，整机最大输出225W
254 | 综合楼1F数字大厅 算力主机 | 1.整机最大外形尺寸≤260 * 289 * 47（mm）； 2.整机正面采用铝合金外壳设计，外部无任何可见的内部功能模块连接线；采用顶部出线，出线接口使用线槽屏蔽盖，出线美观； 3.整机采用一体设计，产品边缘采用圆角包边防护；背板采用金属材质，有效屏蔽内部电路器件辐射； 4.整机壁挂式固定方式，挂壁后使用螺丝进行锁紧固定，避免模块脱落； 5.整机接口非外接拓展，不少于2路千兆以太网交换接口，不少于3路支持PoE功能的千兆以太网接口，支持级联PoE功能的网络摄像机和阵列麦克风； 不少于1路MicroSD卡接口，支持通过MicroSD卡升级整机系统软件；不少于1路Type-C 接口，支持调试和控制功能； 6.整机内置网卡，支持2路网口连接以太网，实现有线上网功能； 7.整机系统支持不低于linux 5.4，采用LPDDR4内存，内存容量大于等于16GB；采用SSD存储，支持TCG-OPAL 2.0硬件加密功能，存储容量大于等于256GB； 8.整机采用国产AI算力芯片，峰值算力不低于32TOPS@INT8峰值算力，支持H.264&H.265解码格式，解码能力支持32x1080P@25fps，8x4K@25fps，不低于8K ；编码能力不低于12x1080P@25fps, 不低于3x4K@25fps，不低于8K。支持JPEG图片编解码：1080P@600fps，不低于32768*32768。
255 | 综合楼1F数字大厅 教师画面采集终端 | 1.产品采用一体化设计，内置4k摄像头和麦克风。 2.产品摄像头传感器有效像素≥800万 ，支持4K超高清影像输出；视场角≥40°，对角线视场角≥45°。 3.支持同时提供3路编码输出，支持H.264视频编码格式。 4.内置视频处理器采用四核处理器，linux 5.1及以上操作系统，≥512MB系统内存、≥128MB存储空间。 5.在无需连接外网情况下，产品支持老师在教学过程书写的板书内容和老师遮挡分层处理，输出视频中老师身体遮挡板书内容实现透视可见，实现教学过程板书可视化。 6.支持老师在教学过程使用的教具识别，包括：三角尺、圆规、直尺和半圆尺、磁吸板擦/普通板擦识别。 7.内置8阵列麦克风，拾音角度≥180°，麦克风拾音距离≥12m； 8.采用4核国产音频处理芯片，配置64MB系统内存，256MB存储空间； 9.支持web端进行远程OTA在线升级； 10.支持PoE及DC12V两种供电方式。 11.含2路RJ45级联接口，1路DC接口；1个红绿双色指示灯，支持显示产品工作状态；1路针孔按键，支持复位重启设备功能。
256 | 综合楼1F数字大厅 学生画面采集终端 | 1.整机采用一体化设计，内置四个摄像头和8阵列麦克风，支持PoE和DC12V直流供电； 2.整机具备不少于2路RJ45接口；不少于1路3.5mm audio in 音频输入接口；不少于1路Type-C接口；不少于1路DC12V电源输入接口； 3.整机RJ45接口支持PoE功能，≥2级PoE功能阵列麦克风级联；3.5mm Audio in音频输入接口，支持对远端音频信号与本地音频进行混音，以消除混响；Type-C接口支持整机功能调试，可查看整机工作状态和系统配置；电源输入接口支持12V直流输入； 4.产品内置专属的不低于4核音频CPU处理器，配置独立不低于64MB系统内存，不低于256MB存储空间；支持不低于8路麦克风数据处理，采样率不低于192k，AAC编码码率不低于480kbps； 5.整机内置独立音频CPU处理器，采集音频拆分2路信号，一路用于课堂回放音频，一路用于AI语音分析；支持音频3A算法（自动增益控制（AGC）、自动抑制噪声（ANC）、自动回声消除（AEC）），提升麦克风拾音效果； 6.整机内置8阵列麦克风，拾音角度≥180°，可用于对教室环境音频进行采集，拾音距离≥12m时，信噪比不低于15dB； 7.产品内置采用不低于4核视频处理器，操作系统版本linux 5.1及以上操作系统，≥1GB系统内存、≥8GB存储空间。 8.产品支持MJPG、H.264视频编码格式，支持输出1080p、4k、8k分辨率画面； 9.整机内置非独立式摄像头，采用一体化集成设计，摄像头数量≥4个；像素值均不低于800万； 均支持 3D 降噪算法和数字宽动态范围成像WDR 技术，支持输出 MJPG、 H.264 视频格式。 10.整机内置的智能拼接摄像头，视场角≥141度且水平视场角≥139度，可拍摄≥1600万像素的照片，支持输出8192×2048分辨率的照片和视频，支持画面畸变矫正功能 。 11.整机通过一根网线可实现供电、网络传输及图像传输
257 | 综合楼1F数字大厅 吸顶麦克风 | 1.360°全向拾音，拾音距离不低于3M。 2.支持回声消除、噪声抑制、增益控制。 3.支持POE供电。
258 | 综合楼1F数字大厅 课堂反馈系统 | 1.支持对教室环境的3D还原重建，采集生互动行为；支持多种视角转换。 2.支持通过不同颜色呈现师生互动活跃度变化。支持点击学生头像，查看该学生的师生互动视频片段，统计该学生在本节课的上台互动、举手次数、问答次数。 3.支持通过不同颜色呈现教师巡堂轨迹，颜色不同代表停留时间不同。 4.支持教学大语言模型，根据教学内容自动生成师生问答、课堂互动、新课标落实三个维度，并生成教学建议。 5.支持静默采集课堂数据，包含课程时长、课堂中教师讲授时长、教师讲授字数、教师授课平均语速。 6.自动统计教师授课、师生互动、小组讨论、课堂练习的时间分布情况，支持图形可视化展示不同课堂行为的整体时间占比。 7.通过语音识别技术，将课堂中声音转写为文字并自动切割为不同的片段，支持跳转到文字段落对应的视频片段。 8.系统支持教师画面、学生画面双窗口显示，小窗口可自由拖动位置和自由切换；根据课件翻页可将教学视频进行虚拟切片，点击互动课件缩略图，可跳转至对应视频片段。 9.通过多模态算法技术识别课堂行为并进行分类；根据课堂行为对教学视频进行打点，片段打点信息包含提问、回答、举手、起立、上台、齐读、讨论的教学事件，播放进度条支持显示事件类型、快速定位播放功能。 10.系统自动生成报告，支持在移动端查看报告。
259 | 综合楼1F数字大厅 高拍仪 | 1. 采用≥800万像素摄像头；采用 USB五伏电源直接供电，无需额外配置电源适配器，环保无辐射；箱内USB连线采用隐藏式设计，箱内无可见连线且USB口下出，有效防止积尘，且方便布线和返修。 2. A4大小拍摄幅面，1080P动态视频预览达到30帧/秒；托板及挂墙部分采用金属加强，托板可承重3kg，整机壁挂式安装。 3. 支持展台成像画面实时批注，预设多种笔划粗细及颜色供选择，且支持对展台成像画面联同批注内容进行同步缩放、移动。 4. 整机采用圆弧式设计，无锐角；同时托板采用磁吸吸附式机构，防止托板打落，方便打开及固定，避免机械式锁具故障率高的问题。 5. 展示托板正上方具备LED补光灯，保证展示区域的亮度及展示效果，补光灯开关采用触摸按键设计，同时可通过交互智能平板中的软件直接控制开关； 6. 带自动对焦摄像头；外壳在摄像头部分带保护镜片密封，防止灰尘沾染摄像头，防护等级达到IP4X级别。 7. 具有故障自动检测功能：在调用展台却无法出现镜头采集画面信号时，可自动出现检测链接，并给出导致性原因（如硬件连接、摄像头占用、配套软件版本等问题）。 8. 支持对展台画面进行放大、缩小、旋转、自适应、冻结画面等操作。 9. 支持展台画面实时批注，预设多种笔划粗细及颜色供选择，且支持对展台画面联同批注内容进行同步缩放、移动。 10. 支持展台画面拍照截图并进行多图预览，可对任一图片进行全屏显示。 11. 老师可在一体机或电脑上选择延时拍照功能，支持5秒或10秒延时模式，预留充足时间以便调整拍摄内容。 12. 具备图像增强功能，可自动裁剪背景并增强文字显示，使文档画面更清晰。 13. 可选择图像、文本或动态等多种情景模式，适应不同展示内容。 14. 支持故障自动检测，在软件无法出现展台拍摄画面时，自动出现检测链接，帮助用户检测“无画面”的原因，并给出引导性解决方案。可判断硬件连接、显卡驱动、摄像头占用、软件版本等问题。 15. 支持二维码扫码功能：打开扫一扫功能后，将书本上的二维码放入扫描框内即可自动扫描，并进入系统浏览器获取二维码的链接内容，帮助老师快速获取电子教学资源。
260 | 综合楼1F数字大厅 线材及辅材 | HDMI高清音视频信号线、超五类网络传输线、RVVP线缆、网络综合布线等。 5口POE交换机，不少于4个POE网口，功率不小于50W.
261 | 综合楼1F数字大厅 数字内容及程序维护 | 1.分辨率:1720*15482. 2.帧数:25fps 3.时长：具体时长以最终确定脚本为准，不低于6分钟。 4.实现方式:三维建模人物+三维特效+二维场景 5.终端屏幕数字内容三维制作：通过数字人互动进行演绎，漫游学校介绍，包括学校历来发展，教师建设，课程建设等相关数字内容，通过平板或者语音进行互动。 6.程序开发引擎：支持两种方式，一种直接通过平板发送命令、可以通过平板程序进行电机播放。另一种通过全频麦克风，识别关键字触发视频播放。内嵌语音云端数据库 7.平板端内容：平板端根据脚本设计UI界面、与屏幕内容进行数据通信，支持UDP/TCP协议 8.智能语音对话分析服务包：语音云端服务，3年云服务。
262 | 综合楼1F数字大厅 墙面木质隔板 | 定制成品18mm厚木质免漆造型隔板,深度300mm内，固定原墙面
263 | 综合楼1F数字大厅 墙面木制作造型 | 12mm厚阻燃板基层找平，9mm厚洞洞板饰面
264 | 综合楼1F数字大厅 电路改造 | 强电灯线及开关插座改造（PVC明线槽、2.5平方国标铜芯线）
265 | 综合楼1F数字大厅 轨道灯轨道 | 全铜明装轨道灯轨道，吊筋悬挂，型材宽35mm，含相应脚手架费用
266 | 综合楼1F数字大厅 轨道灯 | 功率30w,明装LED射灯，含相应脚手架费用
267 | 综合楼1F数字大厅 场景文化深化设计 | 1.依据馆室的招标设备及课程特点使用功能，对空间320㎡进行整体深化设计，包含空间整体布局优化设计、整体空间效果深化设计、空间功能分区规划设计；同时完成立面文化深化设计全流程工作，含立面文化主题定位、相关资料收集、内容梳理、文字编撰、资料整理、图文排版、视觉效果设计、立面造型设计、色彩方案设计及整体文化氛围营造设计。最终设计成果以满足教学使用功能、空间展示效果及文化氛围要求为标准。 2.设计成果以满足教学使用功能、空间展示效果及文化氛围要求为目标，最终以甲方确认的深化设计方案及制作实施项目作为验收依据。
268 | 综合楼1F数字大厅 筑牢中华民族共同体意识 | 30mm太空版基层包3D浮雕宣绒布打印；小标语立体字10mm瓷白亚克力，底板3mm红色亚克力饰条
269 | 综合楼1F数字大厅 中国式现代少年说 | 10mmPVC底宣绒布uv，立体字10mm瓷白亚克力
270 | 综合楼1F数字大厅 共育荣榴红心凤凰英才 | 主题标语10mm pvc uv
271 | 综合楼1F数字大厅 共育荣榴红心凤凰英才 | 名言10mm棕色亚克力
272 | 综合楼1F数字大厅 共育荣榴红心凤凰英才 | 车贴
273 | 综合楼1F数字大厅 共育荣榴红心凤凰英才 | 石榴画20mm水晶一体板
274 | 综合楼1F数字大厅 荣榴璀璨满校园 | 造型20mm水晶一体板UV叠加封边；立体字15mm透明亚克力+3mm红色亚克力；照片20mm水晶一体板UV
275 | 综合楼1F数字大厅 红心照亮成长录 | 车贴背景
276 | 综合楼1F数字大厅 红心照亮成长录 | 洞洞板
277 | 综合楼1F数字大厅 红心照亮成长录 | 毛毡
278 | 综合楼1F数字大厅 红心照亮成长录 | 展板20mm水晶一体板
279 | 综合楼1F数字大厅 红心照亮成长录 | 主题立体字10mm亚克力雕刻UV
280 | 综合楼1F数字大厅 法制红绿灯 | 底板15mm水晶一体板UV；立体字15mm透明亚克力+3mm亚克力uv，内容10mm水晶一体板UV
281 | 综合楼1F数字大厅 法制红绿灯 | 毛毡
282 | 综合楼1F数字大厅 山海助防·凤凰长安 | 展板20mm水晶一体板
283 | 综合楼1F数字大厅 隐患举报 | 洞洞板
284 | 综合楼1F数字大厅 清风凤凰·廉润校园 | 底板20mmPVC包油画布UV；立体字15mm透明亚克力+3mm亚克力UV；饰条，竹子，印章底板20mm pvc雕刻UV
285 | 综合楼1F数字大厅 清廉教师行动准则展示区 | 磁吸白板
286 | 综合楼1F数字大厅 清廉教师行动准则展示区 | 洞洞板
287 | 综合楼1F数字大厅 清廉教师行动准则展示区 | 立体字15mm透明亚克力+3mm亚克力UV雕刻；
288 | 综合楼1F数字大厅 清廉教师行动准则展示区 | 竹子3mm亚克力UV雕刻
289 | 户外导视设计 楼名+英文+序号 | 立体字规格尺寸：4*1.5*0.03m,30mm厚金属字烤漆或拉丝不锈钢（银色，玫瑰金等）;7组，含高空安装
290 | 户外导视设计 总索引导视 | 规格尺寸：1.4*0.8*1.3m,1.5mm 304#不锈钢立体围边焊接成型，烤漆，信息（文字）丝网印刷；1组
291 | 户外导视设计 停车场导视 | 规格尺寸：0.6*0.1*2.2m,1.5mm 304#不锈钢立体围边焊接成型，烤漆，信息（文字）丝网印刷；2组
292 | 户外导视设计 分区导视索引 | 规格尺寸：0.6*0.1*2.2m,1.5mm 304#不锈钢立体围边焊接成型，烤漆，信息（文字）丝网印刷；6组
293 | 户外导视设计 道路（命名）指示 | 规格尺寸：0.6*0.1*2.2m,1.5mm 304#不锈钢立体围边焊接成型，烤漆，信息（文字）丝网印刷；3组
294 | 户外导视设计 班级文化墙深化设计及制作安装 | 对班级文化牌立面文化进行深化设计及制作安装：主要材质包含但不限于亚克力、磁吸板等。深化设计制作尺寸不小于1200mm*5300mm，内容包含但不限于： 1.班级文化展示：设计洞洞板面积不小于1㎡；可更换内容的亚克力盒不少于5个；亚克力字及亚克力雕刻造型等。 2.班级作品展示：彩色毛毡面积及彩色磁吸板面积均不小于1.5㎡ 3.以甲方确认实施的深化设计及制作项目为最终验收标准。
295 | 华服创客室 学生操作台 | 产品规格：外形尺寸2080×840×750mm 1、台面：环保E1级三聚氰胺饰面板，Y形桌面设计，单张尺寸2080×840mm，可满足至少三人使用。 2、桌腿：钢制框架，桌腿一体化焊接、外表烤漆工艺，坚固耐久；内部布线设计，使用安全方便。 3、优质五金配件：可对整体操作台的组装起到连接及加固作用。
296 | 华服创客室 学生坐凳 | 产品规格：Φ350×420mm 1、凳面：直径350mm，优质玻璃钢材质。 2、支撑杆：采用螺旋式升降杆，更安全耐用，承重不小于150kg。 3、脚垫：优质钢管电镀五星脚，结构稳固。 4、脚垫：PP塑料底座，镀锌螺丝连接部件，耐磨防刮，即装即用。
297 | 华服创客室 多功能缝纫机操作台 | 产品规格：1830×1040×750mm 1、柜体：环保E1级三聚氰胺饰面板，2mmPVC封条，热熔胶封边，耐磨、防水。组装后接缝严密、牢固无松动现象不变型，美观耐用。 2、脚轮：高品质的定制款脚轮，方便折叠移动，有效保护地面，增强稳定性。 3、升降台：可三档自由升降，有效利用柜体空间存放缝纫机。 4、优质五金配件：可对整体操作台的组装起到连接及加固作用。
298 | 华服创客室 收纳手推车 | 产品规格：1200×400×800mm 1、柜体：实木材质，采用中国传统清漆或生漆，漆面光洁，经久耐用、绿色环保，边角打磨圆润，有效防止磕碰，预留榫卯链接孔位，便于组配安装。 3、脚轮：优质静音万向滑轮，方便移动。
299 | 华服创客室 材料柜 | 产品规格：1300×450×900mm 1、柜体：环保E1级三聚氰胺饰面板，2mmPVC封条，热熔胶封边，耐磨、防水。组装后接缝严密、牢固无松动现象不变型，美观耐用。 2、收纳盒：环保PE材质，380×300×100mm，一体成型边缘光滑无毛刺，圆角设计，承重能力强，颜色根基深化设计方案订制。 3、导轨：环保PP材质，380×15mmm封口导轨，厚度3mm，有效美观固定收纳盒。
300 | 华服创客室 学生用包缝机 | 自由臂两用缝台，产品规格不小于280*270*300mm，彩色线迹穿线指引，面板开关保护，分级式压脚抬升，手轮转动控制，差动调节，满足不同面料。
301 | 华服创客室 收纳组合定制 | 产品规格：外形尺寸2400×600×800mm 1、台面：尺寸2400×600mm， 采用优质环保E1级三聚氰胺饰面板，四周边缘精致打磨倒角处理，防腐蚀、防静电、耐磨抗污染等特性。 2、柜身：18mm厚优质环保E1级三聚氰胺饰面板，2mmPVC封条，热熔胶封边，耐磨、防水。组装后接缝严密、牢固无松动现象不变型，美观耐用。 3、脚垫：采用可调节ABS脚垫，旋转升降，适用于不同地面环境。 4、优质五金配件：可对整体操作台的组装起到连接及加固作用。
302 | 华服创客室 创意人台（男款） | 用于教学使用的创意设计、立体裁剪、扎针定位等，同时用于人体造型、尺寸的认知载体，高度约42cm。 底座：基于美观及底座腾空便于支架的紧扣设计。 支架：连接人台及底座的连接件，支撑起人台便于使用，且适配本公司创意人偶的身材高度同时作为上端人台部分的主心骨。 人台：片装设计的EVA材质，具备教学使用的弹性，片状厚度设计基于造型的曲线流线型，堆砌成人体形状。 顶端锁扣设计：设计备用部件于顶端，可按照实际情况进行增减，使人台达到固定的功能。
303 | 华服创客室 创意人台（女款） | 用于教学使用的创意设计、立体裁剪、扎针定位等，同时用于人体造型、尺寸的认知载体，高度约42cm。 底座：基于美观及底座腾空便于支架的紧扣设计。 支架：连接人台及底座的连接件，支撑起人台便于使用，且适配本公司创意人偶的身材高度同时作为上端人台部分的主心骨。 人台：片装设计的EVA材质，具备教学使用的弹性，片状厚度设计基于造型的曲线流线型，堆砌成人体形状。 顶端锁扣设计：设计备用部件于顶端，可按照实际情况进行增减，使人台达到固定的功能。
304 | 华服创客室 创客盒子 | 包括工具材料包、辅料、专业教材、激发创意思维的橡胶板、3D创意笔及耗材。 1.无纺布材料包：包括深衣汉服、战国胡服、唐代衫裙、唐代大袖衫、宋朝褙子、明朝百褶裙、清朝旗装、近现代旗袍8款服饰的无纺布衣片，，以塑料手缝粗头针为工具，无纺布衣片和服饰相组合； 2.辅料：包括与服饰配套的花边、配饰、腰间系带、装饰花边等服装辅料。 3.橡胶纹饰板：纹饰为我国古代最有代表性的服饰纹样和传统元素，橡胶材质，直径8CM，纹饰内凹于橡胶表面。 4.低温充电款3D打印笔：1.嘴喷直径0.9mm；笔头温度60-90摄氏度（仅供PCL耗材使用）；工作电压5V1A（内置充电电池）；蓝色；适用于PCL低温耗材；净重51g； 5.PCL低温耗材：直径1.75mm,无污点、无气泡、无凸点，打印温度60-90摄氏度，绿色环保、无毒害。 6.配套国家一级出版社发行的正规专业教材（文化篇和制作篇）
305 | 华服创客室 民族服饰材料套件 | 以中华民族文化体验学习为核心，通过理论学习和实践制作，让学生树立传承优秀传统文化的观念，学习和领会民族艺术精髓，增强中华民族自信心和自豪感。 1.无纺布衣片：包括故宫里的华服、苗族、侗族、蒙古袍之乌珠穆沁部落、蒙古袍之科尔沁部落等五套服饰的无纺布衣片，以塑料手缝粗头针为工具，将无纺布衣片和服饰相组合； 2.配套辅料：包括与服饰配套的花边、配饰、腰间系带、装饰贴纸等服装辅料。
306 | 华服创客室 创意设计套件 | 一、本主题以小小服装设计师的职业体验为主线，通过活动互动了解旗袍的基础知识，感受旗袍的魅力，萌发设计创新的欲望；通过AR互动，完成旗袍的创新设计，开展技能训练实现设计到实物的转换，最后借助材料与工具完成整个创意物化的过程，享受设计的成就感；最终通过“百变旗袍秀”的展示，个性化表达设计结果，学生交流设计心得，学会分享。 二、内含包括版型纸样、魔法手册、创意人台、AR卡片 1. 版型纸样包含基础版型5份、变化版型10份 2．魔法手册含七款创意服饰的制作教程、版型应用教程（基础版型和变化版型）及学习单。 3．创意人台包括人台拼装组件、配件及说明书。 4．AR卡片含AR教学卡和AR绘本各一张。与AR课件资源交互虚拟仿真教学系统配套使用。 三、配创意手绘板一套
307 | 华服创客室 成衣制作面料 | 服装常用面料（针织、梭织、帆布、无纺布等）一批，另含陈列架一个。
308 | 华服创客室 少数民族服饰课程资源套装 | 衣食住行，以"服饰文化“为载体，通过动手制作民族服饰，全秒了解少数民族文化特点。套盒内包含壮族、回族、满族、侗族、维吾尔族、蒙古族、土家族、彝族、苗族、藏族等10套资源包，配套民族服科普手册、展示底座及背景板；每套资源包均配套精美说明及课件，为学生学习及教师教学活动开展提供便利。
309 | 华服创客室 少数民族服饰设计与制作资源包 | 该资源包含有55个少数民族（男/女）服饰设计与制作材料。主要材料为各色布料、展示台、各民族服饰特色辅料。每个资源包配套制作手册及教学视频。为学生学习及教师教学活动开展提供便利。
310 | 华服创客室 标准工具套件 | 标准工具套件为服饰专题教室标配，包含：大熨斗5个；裁缝剪刀10把；服装制版尺套装10套；果冻晶晶笔30套；万花尺30套；针包30个；珠针30组；针线包30套；酒精胶30瓶；气消笔30支；画粉10盒
311 | 华服创客室 多功能收纳车 | 产品规格：1200×400×800mm 1、柜体：实木材质，采用中国传统清漆或生漆，漆面光洁，经久耐用、绿色环保，边角打磨圆润，有效防止磕碰，预留榫卯链接孔位，便于组配安装。 3、脚轮：优质静音万向滑轮，方便移动。
312 | 华服创客室 水路改造 | Φ25国标PPR水管走明管上水及阀门，Φ50国标PVC水管走明管下水。
313 | 华服创客室 电路改造 | 强电灯线及开关插座改造（PVC明线槽、2.5平方国标铜芯线）
314 | 华服创客室 空间及课程文化深化设计 | 1.依据馆室的招标设备及课程特点使用功能，对空间75㎡进行整体深化设计，包含空间整体布局优化设计、整体空间效果深化设计、空间功能分区规划设计；同时完成立面文化深化设计全流程工作，含立面文化主题定位、相关资料收集、内容梳理、文字编撰、资料整理、图文排版、视觉效果设计、立面造型设计、色彩方案设计及整体文化氛围营造设计。最终设计成果以满足教学使用功能、空间展示效果及文化氛围要求为标准。 2.设计成果以满足教学使用功能、空间展示效果及文化氛围要求为目标，最终以甲方确认的深化设计方案及制作实施项目作为验收依据。
315 | 华服创客室 前墙文化背景壁布 | 宣绒布UV；主标语10mm透明亚克UV
316 | 华服创客室 前墙文化服饰展墙 | 民族服饰
317 | 华服创客室 前墙定制毛毡 | 5mm毛毡
318 | 华服创客室 前墙科普文化展示 | 3mm透明亚克力UV 镜钉固定
319 | 华服创客室 侧墙定制洞洞板 | 10mm洞洞板
320 | 华服创客室 侧墙展板 | 展板10mmPVC高清UV+10mm瓷白亚克力雕刻；主标语10mm瓷白亚克力雕刻
321 | 华服创客室 后墙文化背景 | 背景壁布，10mm瓷白亚克力雕刻
322 | 华服创客室 后墙置物格展示 | 5mmPVC uv
323 | 民族文化实践室 学生操作台1 | 产品规格：外形尺寸500×500×750mm 1、台面：环保E1级三聚氰胺饰面板，梯形桌面设计，单张尺寸1200×520mm。 2、连接杆：使用1.2MM壁厚圆管，冷扎钢管。 3、桌腿：圆管1.5MM壁厚；桌腿一体化焊接、外表烤漆工艺，坚固耐久。 4、脚轮：50MM尼龙活动脚轮，旋转式可调节幅度15mm。 5、优质五金配件：可对整体操作台的组装起到连接及加固作用。
324 | 民族文化实践室 学生操作台2 | 产品规格：外形尺寸1200×500×750mm 1、台面：环保E1级三聚氰胺饰面板，梯形桌面设计，单张尺寸1200×520mm。 2、连接杆：使用1.2MM壁厚圆管，冷扎钢管。 3、桌腿：圆管1.5MM壁厚；桌腿一体化焊接、外表烤漆工艺，坚固耐久。 4、脚轮：50MM尼龙活动脚轮，旋转式可调节幅度15mm。 5、优质五金配件：可对整体操作台的组装起到连接及加固作用。
325 | 民族文化实践室 学生坐凳 | 产品规格：Φ350×420mm 1、凳面：直径350mm，优质玻璃钢材质。 2、支撑杆：采用螺旋式升降杆，更安全耐用，承重不小于150kg。 3、脚垫：优质钢管电镀五星脚，结构稳固。 4、脚垫：PP塑料底座，镀锌螺丝连接部件，耐磨防刮，即装即用。
326 | 民族文化实践室 多功能收纳车 | 产品规格：1200×400×800mm 1、柜体：实木材质，采用中国传统清漆或生漆，漆面光洁，经久耐用、绿色环保，边角打磨圆润，有效防止磕碰，预留榫卯链接孔位，便于组配安装。 3、脚轮：优质静音万向滑轮，方便移动。
327 | 民族文化实践室 收纳组合定制 | 产品规格：外形尺寸2400×600×800mm 1、台面：尺寸2400×600mm， 采用优质环保E1级三聚氰胺饰面板，四周边缘精致打磨倒角处理，防腐蚀、防静电、耐磨抗污染等特性。 2、柜身：18mm厚优质环保E1级三聚氰胺饰面板，2mmPVC封条，热熔胶封边，耐磨、防水。组装后接缝严密、牢固无松动现象不变型，美观耐用。 3、脚垫：采用可调节ABS脚垫，旋转升降，适用于不同地面环境。 4、优质五金配件：可对整体操作台的组装起到连接及加固作用。
328 | 民族文化实践室 民族传统乐器制作套装 | 尺寸不小于30*14cm,材质：木制；含箜篌，马头琴，三弦，月琴，琵琶等不少于50种
329 | 民族文化实践室 民族特色民居制作套装 | 尺寸不小于20*15cm,材质：2mm厚EPS板+纸，包含蒙古包，侗族鼓楼，客家围屋，傣家竹楼，满族四合院，藏族碉房不少于6类
330 | 民族文化实践室 民族特色文化实践套装 | 56民族DIY手工挂饰画，每个尺寸不小于35*25cm，每套56个。
331 | 民族文化实践室 非遗民族编织竹扇套装 | 尺寸不小于35*20cm，材质：竹制，含土家族西兰卡普扇，高山族贝壳羽毛扇，傣族七彩小珠扇,彝族火红太阳扇等不少于10种
332 | 民族文化实践室 《天工巧匠一中华传统工艺集成》实践套装 | 含苗族银饰剪纸 、藏族经幡挂饰、壮族绣球、傣族纸象灯、彝族漆器纹样杯垫、哈萨克族刺绣书签、赫哲族鱼皮画、蒙古族皮艺钥匙扣、维吾尔族小花帽、满族剪纸共10个课程资源包。
333 | 民族文化实践室 空间及课程文化深化设计 | 1.依据馆室的招标设备及课程特点使用功能，对空间75㎡进行整体深化设计，包含空间整体布局优化设计、整体空间效果深化设计、空间功能分区规划设计；同时完成立面文化深化设计全流程工作，含立面文化主题定位、相关资料收集、内容梳理、文字编撰、资料整理、图文排版、视觉效果设计、立面造型设计、色彩方案设计及整体文化氛围营造设计。最终设计成果以满足教学使用功能、空间展示效果及文化氛围要求为标准。 2.设计成果以满足教学使用功能、空间展示效果及文化氛围要求为目标，最终以甲方确认的深化设计方案及制作实施项目作为验收依据。
334 | 民族文化实践室 前墙定制背景毛毡 | 毛毡
335 | 前墙文化背景壁布 | 宣绒布UV,10mmPVC UV
336 | 前墙翻转互动装置 | 金属转轴固定+PVC拼接+车贴uv（1.65*0.3*0.3m）
337 | 侧墙洞洞板展示 | 10mm洞洞板
338 | 后墙文化背景设计 | 油画布，10mmPVC UV
339 | 后墙蓝色花纹区展示 | 20mmpvc基底包宣绒布uv
340 | 后墙定制白色毛毡 | 毛毡
341 | 后墙定制白板花纹 | 10mmPVC 雕刻喷漆
342 | 后墙文化展示 | 20mmpvc基底包宣绒布uv，立体字10mmPVC UV
注意: 1.按照本表显示位置加盖一个电子印章； 2.当招标需求列的内容显示不完整时，请点击编辑栏进行查看； 3.响应需求请按照商品(服务)的招标需求的逐一说明，如实填写。“响应需求”中需详细列明所报产品（服务）的明细；若与投标（响应）文件中提供的产品检测 报告（如有）、生产厂家出具的产品彩页等证明材料的实质性响应情况不一致，可能导致投标（响应）无效。 4.有底色标识的单元格可填写，“*”项是必输项，任何有底色的必输项为空都可能导致您本次投标无效； 5.如想拷贝数据到某个待填写单元格，应采用选择性粘贴(只粘贴文本)，否则单元格填写无效或被锁死； 6.本表为固定格式且有数字指纹，必须在原表上填写，填写完毕后只可保存不可另存。删除本表、增加本表、增加行列、删除行列、对固定格式的任何改动均会 导致无效投标（响应）；

## 评审对照
评审对照表
评审标准 |  |  |  | 投标书页码索引
编号 | 评审内容 | 性质 | 实质性 | 起页* | 止页*
1 | 有效的营业执照副本扫描件 | 资格性 | 是
2 | 法人授权委托书、被授权人身份证扫描件 | 资格性 | 是
3 | 投标人的依法缴纳税收声明和社会保障资金的声明；近期的完税凭证扫描件及交纳社保资金凭证的扫描件 | 资格性 | 是
4 | 投标人参加本项目投标前三年内无重大违法违纪行为声明 | 资格性 | 是
5 | 投标人自行编制的2024年度或2025年度公司财务报表或由中介机构出具的2024年或2025年度度财务审计报告书扫描件； B.银行出具的有效期内的资信证明扫描件。注：A、B两项提供任意一项均可 | 资格性 | 是
6 | 投标人、法定代表人、授权委托人未被最高法院列入失信被执行人 | 资格性 | 是
7 | 单价或总价超出上限控制价或预算的 | 符合性 | 否
8 | 存在招标文件23.3的关于投标人串通投标的物情形及其他投标无效的情形。 | 符合性 | 否
9 | 评标委员会认为不符合招标文件其他实质性要求或法律规定的。 | 符合性 | 否
注意: 1、蓝底色标识单元格为可填写区域，其他区域为受保护的不可编辑区域； 2、本表为固定格式且有数字指纹，必须在原表上填写，填写完毕后只可保存不可另存。删除本表、增加本表、增加行列、删除行列、对固定格式的任何改动均会导致无效投标； 3、“*”是必输项，任何必输项为空会导致无效投标； 4、通过拷贝填写单元格时应采用选择性粘贴(只能粘贴文本)，否则会导致数据无效或单元格锁死，导致无效投标； 5、起止页码为必填项且应与竞标书的自然页码（封面为第1页）相对照，须尽可能作出准确定位； 6、对于无法在标书中集中响应的评审项，须将响应评审项的最小最大页码分别填入起止页； 7、对于不涉及的评审项或无法填写的评审项，可在索引处填写1。 8、投标数据文件（excel格式）填写完转换为.PDF格式文件再盖章，只显示盖章页，评审对照表自动隐藏。

## 评分对照
评分对照表
评分标准 |  |  | 投标书页码索引
编号 | 评分内容 | 满分 | 起页* | 止页*
1 | 满足招标文件要求且投标价格最低的投标报价为评标基准价，其价格分为满分（标准分）。其他投标人的价格分统一按照下列公式计算：投标报价得分=(评标基准价／投标报价)×30。 | 30.00
2 | 投标人自2023年至今签订（以签订合同的时间为准）的类似项目业绩，每提供一份类似项目业绩得1分，最高得3分。 注：投标文件中须附业绩的中标通知书及合同扫描件并加盖公章，缺一不可，否则不得分。 | 3.00
3 | 评标委员会根据各投标人所投产品的技术参数响应情况进行打分，投标人所投产品技术参数满足或优于招标文件要求的得满分16分；若存在负偏离，每发现有一处负偏离扣1分，扣完为止。 注：投标人须认真填写投标文件格式中的投标偏离表，如有正/负偏离，均须在偏离表中明确标明，作为评审依据，每项技术指标及要求需逐一列明，未逐一列明或未进行明确标注的，评标委员会以投报的技术文件和有关证明材料为准进行打分。 | 16.00
4 | 评委根据投标人提供产品的相关检测报告或证明材料文件进行打分： 1.投标人所投的边柜、多功能学生操作台、多功能材料柜、定制展架所用板材，需符合GB 18580-2017《室内装饰装修材料人造板及其制品中甲醛释放限量》相关标准，能够提供相关检测机构出具的合格检测报告的，得2分； 2.投标人所投的实木类教师演示台、学生操作台、学生坐凳采用的底漆或面漆，需符合GB 18581-2020《木器涂料中有害物质限量》相关标准，提供相关检测机构出具的合格检测报告的，得2分； 3.投标人所投学生操作边台、多功能边台、边柜、定制书架采用的PVC封边条，需符合《家具用封边条技术要求》相关标准，提供相关检测机构出具的合格检测报告的，得2分。 注：投标人须提供相关检测报告的原件扫描件，否则不得分。 | 6.00
5 | 由评委根据投标人提供的产品资料按照以下标准进行打分：①产品性能稳定、运行可靠、故障率低；②设备配置齐全、合理、科学，具有升级空间；③制造工艺、制造标准不存在高低档搭配；④产品后期使用成本低,易于维护。共计4项，每项满分3分，在此基础上每有一处瑕疵减1分，减完为止。缺条项，该项不得分。 注：瑕疵指内容凭空编造、存在无关的事项、内容不全面、套用其他项目方案、规范标准错误、项目地点错误、内容粗略、存在不可能实现的夸大情形。 | 12.00
6 | 由评委审核各投标人的供货安装方案后根据以下标准进行打分：①提报了详细切实可行的供货方案，供货渠道正规，供货方式具有操作性；②供应商安装方案周详、针对性强、技术规范，设计合理，描述清晰准确、图文并茂；③拟派人员充足且经验丰富，专业结构合理，岗位设置搭配合理，管理和技术人员比例协调，团队整体实力强；④供应商内部管理制度完善，风险控制措施到位；⑤进度安排合理，能确保项目的有效实施；⑥配备的专职培训人员或讲师，制定详细的培训计划，进行现场培训并免费提供相关培训资料，培训内容完备、安排合理，对培训实行效果跟踪；共计6项，每项满分3分，在此基础上每有一处瑕疵减1分，减完为止。缺条项，该项不得分。 注：瑕疵指内容凭空编造、存在无关的事项、内容不全面、套用其他项目方案、规范标准错误、项目地点错误、内容粗略、存在不可能实现的夸大情形。 | 18.00
7 | 投标人根据招标文件清单符合采购需求的整体布局效果图。设计方案各项图纸全面且满足或优于采购人使用要求，图纸细化分明，设计符合现场情况，整体效果图标准符合采购人需求得5分；设计方案能满足采购人需求，但存在少了不足得3分；设计方案简陋，存在漏洞，不能较好的满足采购人需求得1分；未提供相关图纸或图纸提供不详细的，本项不得分。 | 5.00
8 | 由评委审核各投标人的售后服务方案后根据以下标准进行打分：①售后服务网点多，分布广，能够快速有效提供服务；②售后服务机构技术服务人员情况，提供姓名、工作经验，人员配备充足售后服务经验丰富；③备品备件库供应充足；④针对产品的使用环境、使用频率及更新等进行回访、巡检、维护、保养等方案；⑤质保期内外服务响应迅速，具有完善的故障解决方案和应急方案，共计5项，每项满分2分，在此基础上每有一处瑕疵减0.5分，减完为止。缺条项，该项不得分。 注：瑕疵指内容凭空编造、存在无关的事项、内容不全面、套用其他项目方案、规范标准错误、项目地点错误、内容粗略、存在不可能实现的夸大情形。 | 10.00
注意： 1、蓝底色标识单元格为可填写区域，其他区域为受保护的不可编辑区域； 2、本表为固定格式且有数字指纹，必须在原表上填写，填写完毕后只可保存不可另存。删除本表、增加本表、增加行列、删除行列、对固定格式的任何改动均会导致无效投标； 3、“*”是必输项，任何必输项为空会导致无效投标； 4、通过拷贝填写单元格时应采用选择性粘贴(只能粘贴文本)，否则会导致数据无效或单元格锁死，导致无效投标； 5、起止页码为必填项且应与竞标书的自然页码（封面为第1页）相对照，须尽可能作出准确定位； 6、对于无法在标书中集中响应的评分项，须将响应评分项的最小最大页码分别填入起止页； 7、对于不涉及的评分项或无法填写的评分项（例如：报价），可在索引处填写1； 8、如本表为空表（无评分项）则起止页码可不填。 9、投标数据文件（excel格式）填写完转换为.PDF格式文件再盖章，只显示盖章页，评分对照表自动隐藏。