## 封面
威海高区智能制造产业园区一期及基础设施配套项目辇子山石方爆破外运工程
工 程 量 清 单
工 程 造 价
招 标 人： |  |  |  | 咨 询 人：
|  |  | （单位盖章） |  |  | （单位资质专用章）
法定代表人 |  |  |  | 法定代表人
或其授权人： |  |  |  | 或其授权人：
|  |  | （签字或盖章） |  |  | （签字或盖章）
编 制 人： |  |  |  | 复 核 人：
|  | （造价人员签字盖专用章） |  |  | （造价工程师签字盖专用章）
编制时间： |  |  |  | 复核时间：

## 投标封面
投 标 总 价
招 标 人：
───────────────────────
| 工程名称： | 威海高区智能制造产业园区一期及基础设施配套项目辇子山石方爆破外运工程
───────────────────────
投标总额（小写）：
───────────────────
（大写）：
───────────────────
投 标 人：
──────────────────────
（单位盖章）
法定代表人
或其授权人：
──────────────────────
（签字或盖章）
编 制 时 间：
──────────────────────

## 报价说明
报价说明
工程名称： 威海高区智能制造产业园区一期及基础设施配套项目辇子山石方爆破外运工程

## 单项工程费用汇总表
工程项目费用汇总表
工程名称： 威海高区智能制造产业园区一期及基础设施配套项目辇子山石方爆破外运工程
序号 | 项目名称 | 合 计（元）
1 | 石方爆破
2 | 开挖外运
3 | 合计：

## 工程量清单与计价表
工程名称: 威海高区智能制造产业园区一期及基础设施配套项目辇子山石方爆破外运工程
序号 | 项目名称 项目特征 | 计量 单位 | 工程量 | 金额（元）
|  |  |  | 全费用综合单价 | 合价 | 其中： 暂估价
1 | 次坚石爆破 1.岩石类别：次坚石 2.爆破深度:综合考虑 3.爆破方式:综合考虑 4.爆破等级：B级爆破 5.钻孔直径:40mm、90mm相结合 6.周边建筑物最近距离：30m 7.爆破工作内容:打孔、装药、连接导线、爆破、安全防护、环境保护等全部工作内容，爆破程度应满足出渣外运要求。 8.工程量:按照甲方批准的施工组织设计，以天然密实体积计算 | m3 | 57800
2 | 坚石爆破 1.岩石类别：坚石 2.爆破深度:综合考虑 3.爆破方式:综合考虑 4.爆破等级：B级爆破 5.钻孔直径:40mm、90mm相结合 6.周边建筑物最近距离：30m 7.爆破工作内容:打孔、装药、连接导线、爆破、安全防护、环境保护等全部工作内容，爆破程度应满足出渣外运要求，破碎块度要求≤0.3m。 8.工程量:按照甲方批准的施工组织设计，以天然密实体积计算 | m3 | 35000
3 | 石方开挖 1.石方类别:综合考虑 2.开挖方式、深度、部位等:综合考虑 3.运距：3公里以内 4.机械挖土、人工清理、场区内倒运等综合考虑 5.倒运距离、倒运次数、高度、部位、场地复杂程度等对倒运的影响等综合考虑 6.高度及放坡、土方厚度等综合考虑 7.以实际开挖工程量计算 | m3 | 92800
4 | 石方开挖 1.运距：每增运1公里 2.以实际开挖工程量计算 | m3 | 649600
5 | 合计：元